## 长城MKP
| 型号规格 | 材料 规格 | 容量 μF | 薄膜 厚度 μm | 薄膜 宽度 mm | 留边 量 mm | 错边量mm | 轴芯mm | 系数1 | 系数2 | 芯子 外径 cm | 圈数 | 薄膜 重量 | 芯子 端面积 (c㎡) | 薄膜单价(元) | 喷金料单价(元) | 塑壳 单价 (元) | 灌封料单价(元) | 薄膜 用量 (元) | 喷金料 用量 (元) | CP线 用量(元) | 塑壳 用量(元) | 胶带 用量 (元) | 材料 小计(元) | 水电 费(元) | 等级 考核 | 包装 运输费(元) | 工资 (元) | 合计 (元) | 税后 价格(元) | 长㎜ | 高㎜ | 厚㎜ | 灌封料用量(元)
料号 | MKP | PPZA | [8 empty] | #DIV/0! | #DIV/0! | #DIV/0! | #DIV/0! |  |  |  |  | #DIV/0! | #DIV/0! | 200 | 0 | #DIV/0! | #DIV/0! | 200 |  |  |  | #DIV/0! | #DIV/0! |  |  |  | #DIV/0!
1215222 | 223 | 7*7-1.5 | 0.022 | 7 | 7 | 1.5 | 0.8 | 2.5 | 2.1 | 1 | 0.54176 | 104.1987 | 1.3963 | 0.18133 | 64 | 200 | 0.02 | 28 | 89.3619 | 340.0031 | 200 | 200 | 101.0217 | 942.522 | 200 | 0.9 | 56 | 500 | 0.18255 | 0.20628 | 10 | 9 | 4 | 12.1353
柏怡CBB21B630v333P7.5j铝膜 | 333 | 7*7-1.5 | 0.033 | 7 | 6.5 | 1 | 0.8 | 2.5 | 2.1 | 1 | 0.60181 | 125.6465 | 1.682 | 0.23525 | 70 | 200 | 0.02 | 25 | 117.7403 | 441.0851 | 200 | 100 | 103.1617 | 1046.5382 | 150 | 0.9 | 56 | 500 | 0.18855 | 0.21306 | 10 | 12 | 6 | 84.551
柏怡104 | 104 | 4*7-1 | 0.1 | 4 | 7 | 1 | 0.8 | 2.5 | 2.1 | 1 | 0.56897 | 199.3549 | 1.579 | 0.20506 | 80 | 200 | 0.02 | 25 | 126.3177 | 384.4898 | 200 | 200 | 104.2173 | 1057.6722 | 200 | 0.9 | 56 | 500 | 0.19534 | 0.22074 | 10.5 | 10 | 5 | 42.6474
柏怡334 | 334 | 3.2*7-1 | 0.33 | 3.2 | 7 | 1 | 0.8 | 4 | 2.1 | 1 | 0.84363 | 346.5834 | 3.3348 | 0.43309 | 80 | 200 | 0.014 | 25 | 266.783 | 812.0424 | 200 | 140 | 136.4722 | 1579.2111 | 200 | 0.9 | 56 | 500 | 0.25329 | 0.28622 | 10 | 12 | 6 | 23.9135
长城样品275v | 473 | 6*9-1 | 0.047 | 6 | 9 | 1 | 1 | 2.5 | 2.1 | 1 | 0.50584 | 106.5989 | 1.5028 | 0.1518 | 64 | 200 | 0.014 | 28 | 96.1783 | 284.6186 | 200 | 140 | 114.4042 | 870.0285 | 200 | 0.9 | 56 | 500 | 0.17449 | 0.19718 | 13 | 9 | 4 | 34.8274
1148066 | 104 | 6*9-1 | 0.1 | 6 | 9 | 1 | 1 | 2.5 | 2.1 | 1 | 0.68842 | 182.677 | 3.1974 | 0.32297 | 62 | 150 | 0.022 | 24 | 198.2399 | 454.1786 | 150 | 220 | 139.7451 | 1233.2156 | 150 | 0.93 | 56 | 250 | 0.17933 | 0.20265 | 13 | 12 | 6 | 71.052
长城630v0.1锯齿 | 104 | 7*9-1 | 0.1 | 7 | 9 | 1 | 1 | 2.5 | 2.1 | 1 | 0.78899 | 192.4952 | 4.352 | 0.4396 | 62 | 200 | 0.02 | 25 | 269.8265 | 824.25 | 400 | 200 | 153.7019 | 2011.2445 | 200 | 0.9 | 56 | 500 | 0.30129 | 0.34046 | 13 | 14 | 8 | 163.4661
顺成 | 103 | 12*9-1.5 | 0.01 | 12 | 9 | 1.5 | 1 | 2.5 | 2.1 | 1 | 0.54558 | 61.5792 | 1.8275 | 0.1846 | 58 | 100 | 0.019 | 24 | 105.9966 | 173.0613 | 150 | 190 | 119.92 | 804.7706 | 100 | 0.93 | 56 | 250 | 0.12789 | 0.14451 | 13 | 11 | 5 | 65.7927 |  | 外形尺寸1.07
1120458 | 104 | 7*14-1.5 | 0.1 | 7 | 14 | 1.5 | 1 | 2.5 | 2.1 | 1 | 0.63127 | 136.1673 | 4.0619 | 0.26376 | 52 | 120 | 0.032 | 22 | 211.219 | 296.73 | 150 | 320 | 182.5096 | 1277.9473 | 100 | 0.93 | 112 | 250 | 0.18437 | 0.20833 | 18 | 12 | 6 | 117.4887
1120462 | 104 | 7*14-1.5 | 0.1 | 7 | 14 | 1.5 | 1 | 2.5 | 2.1 | 1 | 0.63127 | 136.1673 | 4.0619 | 0.26376 | 52 | 120 | 0.032 | 22 | 211.219 | 296.73 | 150 | 320 | 182.5096 | 1277.9473 | 100 | 0.93 | 112 | 250 | 0.18437 | 0.20833 | 18 | 12 | 6 | 117.4887
柏怡 灰色 | 104 | 6*14-1.5 | 0.1 | 6 | 14 | 1.5 | 1 | 2.5 | 2.1 | 1 | 0.5562 | 127.5828 | 2.9843 | 0.19378 | 70 | 150 | 0.03 | 25 | 208.8979 | 272.5071 | 150 | 300 | 168.0836 | 1191.3441 | 100 | 0.93 | 112 | 250 | 0.17505 | 0.19781 | 18 | 11 | 5 | 91.8554
柏怡偏正20% | 154 | 6*9-1 | 0.165 | 6 | 9 | 1 | 1 | 5 | 2.1 | 1 | 0.96377 | 193.2385 | 5.2757 | 0.5329 | 68 | 230 | 0.036 | 28 | 358.7502 | 1149.0718 | 200 | 360 | 177.96 | 2303.3295 | 200 | 0.93 | 112 | 500 | 0.33038 | 0.37332 | 13 | 15 | 6 | 57.5474
柏怡偏负20% | 154 | 6*9-1 | 0.135 | 6 | 9 | 1 | 1 | 4 | 2.1 | 1 | 0.84583 | 185.7625 | 4.3165 | 0.43601 | 68 | 230 | 0.036 | 28 | 293.5229 | 940.1496 | 200 | 360 | 161.5911 | 2050.9432 | 200 | 0.93 | 112 | 500 | 0.30324 | 0.34266 | 13 | 15 | 6 | 95.6796
柏怡 | 154 | 5*9-1 | 0.15 | 5 | 9 | 1 | 1 | 3 | 2.1 | 1 | 0.72012 | 210.0595 | 3.3306 | 0.33643 | 68 | 230 | 0.036 | 28 | 226.4837 | 725.4241 | 200 | 360 | 144.1439 | 1733.6496 | 200 | 0.93 | 112 | 500 | 0.26912 | 0.3041 | 13 | 12 | 6 | 77.5979
柏怡 | 154 | 6*11-1.5 | 0.15 | 6 | 11 | 1.5 | 1 | 5 | 2.1 | 1 | 0.8826 | 159.4159 | 5.0245 | 0.41525 | 68 | 200 | 0.036 | 28 | 341.6669 | 778.5918 | 200 | 360 | 192.3393 | 1992.8171 | 200 | 0.93 | 120 | 500 | 0.29779 | 0.3365 | 15 | 15 | 6 | 120.2192
柏怡 | 224 | 6*11-1.5 | 0.22 | 6 | 11 | 1.5 | 1 | 4 | 2.1 | 1 | 0.96739 | 236.4111 | 7.3693 | 0.60903 | 68 | 200 | 0.042 | 25 | 501.1114 | 1141.9347 | 150 | 420 | 205.9173 | 2582.461 | 150 | 0.93 | 120 | 500 | 0.35581 | 0.40207 | 15 | 14.5 | 8.5 | 163.4976
1276979/1148065 | 224 | 5*14-1.5 | 0.22 | 5 | 14 | 1.5 | 1 | 2.5 | 2.1 | 1 | 0.66306 | 206.5278 | 4.5593 | 0.29606 | 68 | 150 | 0.0224 | 22 | 310.031 | 416.3304 | 200 | 224 | 188.6181 | 1441.9416 | 200 | 0.93 | 120 | 500 | 0.23855 | 0.26956 | 18 | 12 | 6 | 102.9622
1276979双85 | 224 | 5*14-1.5 | 0.22 | 5 | 14 | 1.5 | 1 | 2.5 | 2.1 | 1 | 0.66306 | 206.5278 | 4.5593 | 0.29606 | 104 | 150 | 0.0224 | 33 | 474.1651 | 416.3304 | 150 | 224 | 188.6181 | 1607.5568 | 150 | 0.9 | 120 | 500 | 0.25728 | 0.29073 | 18 | 12 | 6 | 154.4432
长城样品85 | 224 | 6*14-1.5 | 0.22 | 6 | 14 | 1.5 | 1 | 2.5 | 2.1 | 1 | 0.77819 | 220.0808 | 6.5654 | 0.42632 | 104 | 150 | 0.0224 | 33 | 682.7978 | 599.5157 | 150 | 224 | 210.744 | 2113.1566 | 150 | 0.9 | 120 | 500 | 0.31346 | 0.35421 | 18 | 13.5 | 7.5 | 246.0991
1192228 | 224 | 7*14-1.5 | 0.22 | 7 | 14 | 1.5 | 1 | 2.5 | 2.1 | 1 | 0.89538 | 230.4918 | 8.9362 | 0.58027 | 61 | 200 | 0.037 | 25 | 545.1075 | 1088.01 | 150 | 370 | 233.2628 | 2598.0681 | 150 | 0.93 | 170 | 500 | 0.36249 | 0.40962 | 18 | 14.5 | 8.5 | 211.6878
柏怡305v/1148679 | 224 | 5*9-1 | 0.22 | 5 | 9 | 1 | 1 | 5 | 2.1 | 1 | 0.93732 | 218.6607 | 4.8849 | 0.49343 | 70 | 200 | 0.032 | 25 | 341.946 | 925.1786 | 150 | 320 | 174.289 | 1976.666 | 150 | 0.95 | 120 | 500 | 0.28586 | 0.32302 | 13 | 15 | 6 | 65.2525
柏怡275 224+20% | 224 | 5.5*9-1 | 0.264 | 5.5 | 9 | 1 | 1 | 5 | 2.1 | 1 | 1.0783 | 262.8541 | 7.0929 | 0.71646 | 73 | 200 | 0.04 | 25 | 517.7844 | 1343.3593 | 200 | 400 | 193.8522 | 2756.0093 | 200 | 0.93 | 120 | 500 | 0.37985 | 0.42923 | 13 | 18 | 7 | 101.0134
长城305V224M | 224 | 6*9-1 | 0.198 | 6 | 9 | 1 | 1 | 3 | 2.1 | 1 | 0.95112 | 271.2999 | 6.3309 | 0.63948 | 73 | 150 | 0.03 | 25 | 462.1547 | 899.2736 | 200 | 300 | 176.204 | 2130.8615 | 200 | 0.93 | 120 | 500 | 0.31263 | 0.35327 | 13 | 14 | 8 | 93.2293
柏怡无卤 | 224 | 5*9-1 | 0.22 | 5 | 9 | 1 | 1 | 4 | 2.1 | 1 | 0.88802 | 244.0077 | 4.8849 | 0.49343 | 73 | 200 | 0.06 | 50 | 356.6008 | 925.1786 | 200 | 600 | 167.4459 | 2379.7302 | 200 | 0.9 | 120 | 500 | 0.34864 | 0.39396 | 13 | 15 | 6 | 130.5049
柏怡275v224k | 224 | 4*9-1 | 0.22 | 4 | 9 | 1 | 1 | 3 | 2.1 | 1 | 0.70163 | 251.0192 | 3.1264 | 0.31579 | 85 | 200 | 0.032 | 25 | 265.7409 | 592.1143 | 400 | 320 | 141.5779 | 1795.9676 | 200 | 0.9 | 120 | 500 | 0.28377 | 0.32066 | 13 | 12 | 6 | 76.5345
仲汉450v224安全膜 | 224 | 3*9-1 | 0.231 | 3 | 9 | 1 | 1 | 2 | 2.1 | 1 | 0.52688 | 272.398 | 1.8465 | 0.18652 | 240 | 200 | 0.032 | 25 | 443.162 | 349.7175 | 400 | 320 | 117.3243 | 1698.0642 | 200 | 0.9 | 120 | 500 | 0.2729 | 0.30837 | 13 | 11 | 5 | 67.8603
仲汉450v334安全膜 | 334 | 3*9-1 | 0.3465 | 3 | 9 | 1 | 1 | 2 | 2.1 | 1 | 0.6296 | 358.0025 | 2.7698 | 0.27977 | 240 | 200 | 0.032 | 25 | 664.743 | 524.5762 | 400 | 320 | 131.5813 | 2130.0923 | 200 | 0.9 | 120 | 500 | 0.3209 | 0.36262 | 13 | 12 | 6 | 89.1916
仲汉450v474安全膜 | 474 | 3*9-1 | 0.4935 | 3 | 9 | 1 | 1 | 4 | 2.1 | 1 | 0.81707 | 347.5566 | 3.9448 | 0.39847 | 240 | 200 | 0.032 | 25 | 946.7552 | 747.1237 | 400 | 320 | 157.5992 | 2670.0994 | 200 | 0.9 | 120 | 500 | 0.3809 | 0.43042 | 13 | 15 | 6 | 98.6213
1165028 | 224 | 5*9-1 | 0.22 | 5 | 9 | 1 | 1 | 4 | 2.1 | 1 | 0.88802 | 244.0077 | 4.8849 | 0.49343 | 68 | 200 | 0.026 | 28 | 332.1761 | 925.1786 | 200 | 260 | 167.4459 | 1957.8833 | 200 | 0.93 | 120 | 500 | 0.29403 | 0.33225 | 13 | 15 | 6 | 73.0828
1120460 | 224 | 7*21-2 | 0.22 | 7 | 21 | 2 | 1 | 3 | 2.1 | 1 | 0.74297 | 158.2025 | 8.3777 | 0.36267 | 61 | 200 | 0.097 | 28 | 511.0383 | 680.0063 | 200 | 970 | 283.2979 | 3024.8101 | 200 | 0.93 | 170 | 500 | 0.41375 | 0.46754 | 26.5 | 14.5 | 7 | 380.4677
1153719 | 224 | 7*21-2 | 0.22 | 7 | 21 | 2 | 1 | 3 | 2.1 | 1 | 0.74297 | 158.2025 | 8.3777 | 0.36267 | 61 | 200 | 0.097 | 28 | 511.0383 | 680.0063 | 200 | 970 | 283.2979 | 3024.8101 | 200 | 0.93 | 170 | 500 | 0.41375 | 0.46754 | 26.5 | 14.5 | 7 | 380.4677
1215894 | 224 | 7*21-2 | 0.22 | 7 | 21 | 2 | 1 | 3 | 2.1 | 1 | 0.74297 | 158.2025 | 8.3777 | 0.36267 | 61 | 200 | 0.097 | 28 | 511.0383 | 680.0063 | 200 | 970 | 283.2979 | 2870.2501 | 200 | 0.93 | 170 | 500 | 0.39713 | 0.44876 | 25 | 14.5 | 6 | 225.9077
1136866 | 334 | 5*9-1 | 0.33 | 5 | 9 | 1 | 1 | 4 | 2.1 | 1 | 1.0502 | 325.085 | 7.3274 | 0.74014 | 68 | 200 | 0.0315 | 28 | 498.2642 | 1387.7679 | 200 | 315 | 189.951 | 2710.5677 | 200 | 0.93 | 120 | 500 | 0.37496 | 0.42371 | 13 | 16 | 8 | 119.5847
柏怡305vk334 | 334 | 5*9-1 | 0.33 | 5 | 9 | 1 | 1 | 4 | 2.1 | 1 | 1.0502 | 325.085 | 7.3274 | 0.74014 | 68 | 150 | 0.0315 | 22 | 498.2642 | 1040.8259 | 100 | 315 | 189.951 | 2238.0004 | 100 | 0.93 | 120 | 250 | 0.2884 | 0.32589 | 13 | 16 | 8 | 93.9594
柏怡305vk334M(+10-20) | 334 | 4.5*9-1 | 0.3795 | 4.5 | 9 | 1 | 1 | 4 | 2.1 | 1 | 1.019 | 343.8645 | 6.8255 | 0.68944 | 100 | 150 | 0.0315 | 22 | 682.5486 | 969.5293 | 100 | 315 | 185.6189 | 2362.3337 | 100 | 0.93 | 120 | 250 | 0.30177 | 0.341 | 13 | 16 | 8 | 109.6369
柏怡305vk | 334 | 5*9-1 | 0.33 | 5 | 9 | 1 | 1 | 5 | 2.1 | 1 | 1.0922 | 296.09 | 7.3274 | 0.74014 | 73 | 200 | 0.0315 | 28 | 534.9012 | 1387.7679 | 200 | 315 | 195.7815 | 2737.2644 | 200 | 0.93 | 120 | 500 | 0.37783 | 0.42695 | 13 | 18 | 7 | 103.8138
柏怡 | 334 | 5*14-1.5 | 0.33 | 5 | 14 | 1.5 | 1 | 3 | 2.1 | 1 | 0.80976 | 254.8809 | 6.8389 | 0.44409 | 73 | 200 | 0.058 | 25 | 499.2412 | 832.6607 | 150 | 580 | 216.8103 | 2452.6251 | 150 | 0.93 | 120 | 500 | 0.34185 | 0.38629 | 18 | 14.5 | 7 | 173.9129
柏怡305v334M T | 334 | 6*14-1.5 | 0.33 | 6 | 14 | 1.5 | 1 | 5 | 2.1 | 1 | 1.0318 | 221.5868 | 9.848 | 0.63948 | 73 | 200 | 0.058 | 28 | 718.9073 | 1199.0314 | 200 | 580 | 259.4806 | 3106.8654 | 200 | 0.93 | 120 | 500 | 0.41758 | 0.47186 | 18 | 16.5 | 7 | 149.4461
柏怡275v334K | 334 | 5*14-1.5 | 0.33 | 5 | 14 | 1.5 | 1 | 4 | 2.1 | 1 | 0.85189 | 225.9443 | 6.8389 | 0.44409 | 73 | 200 | 0.058 | 28 | 499.2412 | 832.6607 | 200 | 580 | 224.9057 | 2598.1081 | 200 | 0.93 | 120 | 500 | 0.36287 | 0.41005 | 18 | 16.5 | 7 | 261.3004
柏怡275v334偏正 | 334 | 6*14-1.5 | 0.363 | 6 | 14 | 1.5 | 1 | 4 | 2.1 | 1 | 1.0277 | 261.5263 | 10.8328 | 0.70343 | 64 | 200 | 0.058 | 28 | 693.3024 | 1318.9346 | 200 | 580 | 258.684 | 3314.6135 | 200 | 0.93 | 120 | 500 | 0.43992 | 0.4971 | 18 | 18 | 8 | 263.6927
柏怡 | 334 | 5*11-1.5 | 0.33 | 5 | 11 | 1.5 | 1 | 3 | 2.1 | 1 | 0.94771 | 323.8574 | 7.6763 | 0.63441 | 64 | 200 | 0.058 | 28 | 491.2857 | 1189.5153 | 200 | 580 | 202.767 | 2817.609 | 200 | 0.93 | 120 | 500 | 0.38647 | 0.43672 | 15 | 14 | 8.5 | 154.041
柏怡305V474P12.5 | 474 | 5.5*11.5-1 | 0.47 | 5.5 | 11.5 | 1 | 1 | 3 | 2.1 | 1 | 1.1122 | 369.1755 | 11.3896 | 0.90036 | 64 | 150 | 0.031 | 24 | 728.9331 | 1266.1341 | 150 | 310 | 118.3712 | 2738.7045 | 150 | 0.93 | 120 | 250 | 0.34761 | 0.3928 | 15 | 16 | 10 | 165.2661
柏怡 | 224 | 5*9-1 | 0.22 | 5 | 9 | 1 | 1 | 4 | 2.1 | 1 | 0.88802 | 244.0077 | 4.8849 | 0.49343 | 64 | 200 | 0.031 | 28 | 312.6363 | 925.1786 | 200 | 310 | 167.4459 | 1988.3436 | 200 | 0.93 | 120 | 500 | 0.29731 | 0.33596 | 13 | 15 | 6 | 73.0828
柏怡 | 334 | 5*9-1 | 0.33 | 4.5 | 9 | 1 | 1 | 5 | 2.1 | 1 | 1.0068 | 281.5743 | 5.9352 | 0.59952 | 64 | 200 | 0.031 | 28 | 379.8532 | 1124.092 | 200 | 310 | 183.9364 | 2357.04 | 200 | 0.93 | 120 | 500 | 0.33695 | 0.38075 | 13 | 18 | 7 | 159.1584
柏怡偏负 | 224 | 4*9-1 | 0.209 | 4 | 9 | 1 | 1 | 3 | 2.1 | 1 | 0.68715 | 241.9671 | 2.97 | 0.3 | 64 | 200 | 0.031 | 28 | 190.0829 | 562.5086 | 200 | 310 | 139.5678 | 1494.092 | 200 | 0.93 | 120 | 500 | 0.24416 | 0.2759 | 13 | 12 | 6 | 91.9328 | 黄色
长城样品275v | 474 | 4*9-1 | 0.47 | 3.8 | 9 | 1 | 1 | 6 | 2.1 | 1 | 1.0657 | 306.3562 | 6.0278 | 0.60887 | 68 | 200 | 0.0315 | 28 | 409.8932 | 1141.6367 | 200 | 315 | 240.1263 | 2353.3962 | 200 | 0.93 | 120 | 500 | 0.33656 | 0.38031 | 13 | 16 | 6 | 46.74
柏怡305474 | 474 | 3.5*9-1 | 0.47 | 3.5 | 9 | 0.8 | 1 | 4 | 2.1 | 1 | 0.88141 | 343.8608 | 4.794 | 0.48425 | 88 | 150 | 0.032 | 24 | 421.8759 | 680.9722 | 100 | 320 | 208.1606 | 1796.7483 | 100 | 0.93 | 120 | 250 | 0.24095 | 0.27228 | 13 | 15 | 6 | 65.7397
柏怡305474 | 474 | 4*9-1 | 0.47 | 4 | 9 | 1 | 1 | 3 | 2.1 | 1 | 0.97439 | 421.4914 | 6.679 | 0.67465 | 80 | 150 | 0.033 | 24 | 534.3239 | 948.7286 | 200 | 330 | 224.2914 | 2338.4591 | 200 | 0.93 | 120 | 500 | 0.33495 | 0.3785 | 13 | 15 | 8 | 101.1152
长城305474 | 474 | 5*9-1 | 0.47 | 5 | 9 | 1 | 1 | 6 | 2.1 | 1 | 1.3049 | 352.4678 | 10.436 | 1.0541 | 80 | 200 | 0.0315 | 25 | 834.8811 | 1976.5179 | 200 | 315 | 281.6368 | 3744.5417 | 200 | 0.93 | 120 | 500 | 0.48614 | 0.54934 | 13 | 19 | 9 | 136.5059
长城样品450 | 474 | 3*7 | 0.47 | 3 | 7 | 1 | 1 | 6 | 2.1 | 1 | 1.0417 | 368.0849 | 4.3831 | 0.56924 | 68 | 200 | 0.0315 | 28 | 298.0526 | 1067.3196 | 200 | 315 | 199.6666 | 2109.0498 | 200 | 0.93 | 120 | 500 | 0.31028 | 0.35062 | 10 | 16 | 6 | 29.011
1158869 | 474 | 6*14-1.5 | 0.47 | 6 | 14 | 1.5 | 1 | 3 | 2.1 | 1 | 1.1181 | 340.8901 | 14.026 | 0.91078 | 64 | 200 | 0.0375 | 28 | 897.6642 | 1707.7114 | 200 | 375 | 345.0875 | 3770.2378 | 200 | 0.93 | 250 | 500 | 0.50191 | 0.56716 | 18 | 16 | 10 | 244.7747
1178546/1219292 | 474 | 5*14-1.5 | 0.47 | 5 | 14 | 1.5 | 1 | 3 | 2.1 | 1 | 0.94642 | 323.2109 | 9.7403 | 0.63249 | 68 | 160 | 0.04435 | 25 | 662.339 | 948.7286 | 150 | 443.5 | 303.84 | 2693.4084 | 150 | 0.93 | 250 | 500 | 0.38074 | 0.43024 | 18 | 14.5 | 8.5 | 185.0008
柏怡305v474k | 474 | 5*14-1.5 | 0.47 | 5 | 14 | 1.5 | 1 | 3 | 2.1 | 1 | 0.94642 | 323.2109 | 9.7403 | 0.63249 | 73 | 160 | 0.04435 | 25 | 711.0404 | 948.7286 | 100 | 443.5 | 303.84 | 2692.1098 | 150 | 0.93 | 250 | 500 | 0.3806 | 0.43008 | 18 | 14.5 | 8.5 | 185.0008
（305）1252413 | 474 | 4*14-1 | 0.47 | 4 | 14 | 1 | 1 | 3 | 2.1 | 1 | 0.74752 | 279.6971 | 5.6671 | 0.36799 | 84 | 200 | 0.053 | 28 | 476.034 | 689.9844 | 200 | 530 | 256.0607 | 2241.9434 | 200 | 0.9 | 250 | 500 | 0.34633 | 0.4052 | 18 | 12 | 6 | 89.8642
长城样品305v | 474 | 5.5*14-1 | 0.4042 | 5.5 | 14 | 1.5 | 1 | 6 | 2.1 | 1 | 1.0947 | 224.8757 | 10.1357 | 0.65816 | 72 | 200 | 0.048 | 28 | 729.7729 | 1234.0587 | 200 | 480 | 339.4643 | 3057.3118 | 200 | 0.8 | 250 | 500 | 0.48216 | 0.54485 | 18 | 17.5 | 6 | 74.0158
全汉样品 | 474 | 5*14-1 | 0.47 | 5 | 14 | 1 | 1 | 6 | 2.1 | 1 | 1.0452 | 222.6059 | 8.8548 | 0.57499 | 67 | 130 | 0.05 | 25 | 593.2716 | 700.7654 | 150 | 500 | 327.5703 | 2380.2059 | 150 | 0.93 | 250 | 500 | 0.34707 | 0.39218 | 18 | 17.5 | 6 | 108.5986
柏怡M级 | 474 | 5*14*1.5 | 0.47 | 5 | 14 | 1.5 | 1 | 4 | 2.1 | 1 | 0.98271 | 291.3538 | 9.7403 | 0.63249 | 80 | 200 | 0.053 | 25 | 779.2224 | 1185.9107 | 200 | 530 | 312.5562 | 3279.3905 | 200 | 0.93 | 250 | 250 | 0.42413 | 0.47926 | 18 | 18 | 8 | 271.7012
柏怡M级偏正（305） | 474 | 6*14*1.5 | 0.517 | 6 | 14 | 1.5 | 1 | 5 | 2.1 | 1 | 1.2354 | 306.4231 | 15.4286 | 1.0019 | 73 | 200 | 0.06 | 25 | 1126.2881 | 1878.4826 | 200 | 600 | 373.2592 | 4351.0882 | 200 | 0.93 | 250 | 250 | 0.53936 | 0.60948 | 18 | 18 | 9 | 173.0585 | 灰色（凸） | 2000V
柏怡M级偏负（275） | 474 | 6*14*1.5 | 0.423 | 6 | 14 | 1.5 | 1 | 5 | 2.1 | 1 | 1.1376 | 265.6798 | 12.6234 | 0.8197 | 73 | 160 | 0.06 | 25 | 921.5084 | 1229.5522 | 200 | 600 | 349.7705 | 3476.8443 | 200 | 0.93 | 250 | 250 | 0.44536 | 0.50326 | 18 | 18 | 8 | 176.0131 | 灰色（凸）
长城275v474替代1121091 | 474 | 5.5*14*1.5 | 0.47 | 5.5 | 14 | 1.5 | 1 | 5 | 2.1 | 1 | 1.1068 | 275.7993 | 11.7857 | 0.76531 | 73 | 120 | 0.04 | 22 | 860.3589 | 860.9712 | 150 | 400 | 342.3544 | 2793.0412 | 150 | 0.93 | 250 | 250 | 0.36646 | 0.4141 | 18 | 18 | 8 | 179.3567 | 灰色（凸）
柏怡305v474k | 474 | 5*14*1.5 | 0.47 | 5 | 14 | 1.5 | 1 | 5 | 2.1 | 1 | 1.0275 | 263.7398 | 9.7403 | 0.63249 | 73 | 200 | 0.053 | 28 | 711.0404 | 1185.9107 | 200 | 530 | 323.3109 | 3103.7139 | 200 | 0.93 | 250 | 500 | 0.43024 | 0.48617 | 18 | 16.5 | 7 | 153.4519
柏怡k | 474 | 5*14*1.5 | 0.47 | 5 | 14 | 1.5 | 1 | 4 | 2.1 | 1 | 0.98271 | 291.3538 | 9.7403 | 0.63249 | 73 | 200 | 0.053 | 28 | 711.0404 | 1185.9107 | 200 | 530 | 312.5562 | 3243.8127 | 200 | 0.93 | 250 | 500 | 0.4453 | 0.50319 | 18 | 18 | 8 | 304.3053 | 灰色（凸） | 2000V
520V474安全膜1301282 | 474 | 3*14*1 | 0.4982 | 3.5 | 14 | 1 | 1 | 2.5 | 2.1 | 1 | 0.66554 | 296.8144 | 4.5992 | 0.29865 | 200 | 200 | 0.02 | 28 | 919.8366 | 559.9655 | 200 | 200 | 236.3694 | 2245.731 | 200 | 0.88 | 250 | 500 | 0.35292 | 0.3988 | 18 | 12 | 6 | 129.5595
仲汉450V473 | 473 | 4*14*1 | 0.04935 |  | 14 | 1 | 1 |  | 2.1 | 1 | 0 | #DIV/0! | 0 | 0 | 200 | 160 | 0.03 | 25 | 0 | 0 | 400 | 300 | 76.5 | 1177.39 | 200 | 0.88 | 250 | 500 | 0.23152 | 0.26162 | 18 | 14.5 | 7 | 400.89
仲汉450V474 | 474 | 3*14*1 | 0.4935 | 3 | 14 | 1 | 1 | 2 | 2.1 | 1 | 0.56291 | 302.4287 | 3.3471 | 0.21735 | 200 | 160 | 0.03 | 25 | 669.4229 | 326.0176 | 400 | 300 | 211.7177 | 2064.3913 | 200 | 0.88 | 250 | 500 | 0.33232 | 0.37552 | 18 | 12 | 6 | 157.2331
仲汉450V684 | 684 | 3*14*1 | 0.714 | 3 | 14 | 1 | 1 | 2 | 2.1 | 1 | 0.66376 | 386.4695 | 4.8426 | 0.31446 | 200 | 160 | 0.03 | 25 | 968.5267 | 471.6851 | 400 | 300 | 235.9426 | 2616.3221 | 200 | 0.88 | 250 | 500 | 0.39504 | 0.44639 | 18 | 14.5 | 7 | 240.1677
柏怡450V684 | 684 | 3*14*1 | 0.68 | 3 | 14 | 1 | 1 | 3 | 2.1 | 1 | 0.68666 | 322.2194 | 4.612 | 0.29948 | 200 | 160 | 0.03 | 25 | 922.4064 | 449.2239 | 400 | 300 | 241.4434 | 2428.3254 | 200 | 0.88 | 250 | 500 | 0.37367 | 0.42225 | 18 | 12 | 6 | 115.2517
520V105安全膜1266662 | 105 | 3*14*1 | 1 | 3 | 14 | 1 | 1 | 3 | 2.1 | 1 | 0.80687 | 422.3915 | 6.7824 | 0.44042 | 200 | 200 | 0.037 | 28 | 1356.48 | 825.7792 | 200 | 370 | 270.3182 | 3219.4608 | 200 | 0.88 | 250 | 500 | 0.46358 | 0.52384 | 18 | 14.5 | 7 | 196.8833
1215301 | 474 | 6*21-1.5 | 0.47 | 6 | 21 | 1.5 | 1 | 4 | 2.1 | 1 | 0.91787 | 215.7796 | 12.3759 | 0.53575 | 71.3 | 200 | 0.05 | 25 | 882.4006 | 1004.5361 | 200 | 500 | 412.4748 | 3279.2988 | 200 | 0.95 | 280 | 500 | 0.44424 | 0.50199 | 26.5 | 16 | 7 | 279.8873
474k | 474 | 6*21-1.5 | 0.47 | 6 | 21 | 1.5 | 1 | 5 | 2.1 | 1 | 0.96565 | 194.0224 | 12.3759 | 0.53575 | 71.3 | 200 | 0.056 | 25 | 882.4006 | 1004.5361 | 200 | 560 | 428.4163 | 3234.9695 | 200 | 0.93 | 280 | 500 | 0.44735 | 0.50551 | 26.5 | 16 | 6 | 159.6165
1305364/1274142 | 474(M) | 6*21-1.5 | 0.423 | 6 | 21 | 1.5 | 1 | 5 | 2.1 | 1 | 0.92964 | 179.0185 | 11.1383 | 0.48218 | 71.3 | 200 | 0.056 | 25 | 794.1606 | 904.0825 | 200 | 560 | 416.4026 | 3036.742 | 200 | 0.93 | 280 | 500 | 0.42604 | 0.48142 | 26.5 | 15 | 6 | 162.0964
长城样品 | 474 | 5.5*21-1.5 | 0.47 | 5.5 | 21 | 1.5 | 1 | 5 | 2.1 | 1 | 0.90746 | 185.2079 | 10.3992 | 0.45018 | 71.3 | 200 | 0.056 | 25 | 741.4616 | 844.0894 | 200 | 560 | 409.0005 | 2940.1563 | 200 | 0.93 | 280 | 500 | 0.41565 | 0.46969 | 26.5 | 15 | 6 | 185.6048
1121091 | 474 | 7*14-1.5 | 0.47 | 7 | 14 | 1.5 | 1 | 3 | 2.1 | 1 | 1.292 | 354.2769 | 19.0909 | 1.2397 | 54 | 100 | 0.06 | 22 | 1030.9112 | 1162.1925 | 100 | 600 | 386.8454 | 3711.6584 | 100 | 0.95 | 280 | 500 | 0.47923 | 0.54153 | 18 | 21 | 12 | 431.7093
柏怡样品 | 474 | 6*14-1.5 | 0.47 | 6 | 14 | 1.5 | 1 | 3 | 2.1 | 1 | 1.1181 | 340.8901 | 14.026 | 0.91078 | 65 | 200 | 0.056 | 25 | 911.6902 | 1707.7114 | 200 | 560 | 345.0875 | 4175.2996 | 200 | 0.93 | 280 | 500 | 0.54846 | 0.61976 | 18 | 19 | 11 | 450.8105
柏怡样品 | 474 | 7*14-1.5 | 0.47 | 7 | 14 | 1.5 | 1 | 4 | 2.1 | 1 | 1.3188 | 328.1383 | 19.0909 | 1.2397 | 61 | 200 | 0.056 | 25 | 1164.5479 | 2324.385 | 200 | 560 | 393.2859 | 4924.9286 | 200 | 0.93 | 280 | 500 | 0.62907 | 0.71085 | 18 | 19 | 11 | 282.7099
1128112 | 474 | 7*14-1.5 | 0.47 | 7 | 14 | 1.5 | 1 | 3 | 2.1 | 1 | 1.292 | 354.2769 | 19.0909 | 1.2397 | 61 | 200 | 0.056 | 25 | 1164.5479 | 2324.385 | 200 | 560 | 386.8454 | 5126.357 | 200 | 0.93 | 280 | 500 | 0.65073 | 0.73532 | 18 | 21 | 12 | 490.5788
1148064 | 474 | 7*14-1.5 | 0.47 | 7 | 14 | 1.5 | 1 | 3 | 2.1 | 1 | 1.292 | 354.2769 | 19.0909 | 1.2397 | 61 | 200 | 0.056 | 25 | 1164.5479 | 2324.385 | 200 | 560 | 386.8454 | 5126.357 | 200 | 0.93 | 280 | 500 | 0.65073 | 0.73532 | 18 | 21 | 12 | 490.5788
1120459 | 474 | 7*21-2 | 0.47 | 7 | 21 | 2 | 1 | 3 | 2.1 | 1 | 1.0378 | 263.495 | 17.8978 | 0.7748 | 61 | 200 | 0.057 | 25 | 1091.7636 | 1452.7406 | 200 | 570 | 452.4814 | 4438.9215 | 200 | 0.93 | 280 | 500 | 0.57681 | 0.65179 | 26.5 | 19 | 10 | 671.9359
1120461 | 474 | 7*21-2 | 0.47 | 7 | 21 | 2 | 1 | 3 | 2.1 | 1 | 1.0378 | 263.495 | 17.8978 | 0.7748 | 61 | 200 | 0.057 | 25 | 1091.7636 | 1452.7406 | 200 | 570 | 452.4814 | 4438.9215 | 200 | 0.93 | 280 | 500 | 0.57681 | 0.65179 | 26.5 | 19 | 10 | 671.9359
1188735 | 684 | 6*14-1.5 | 0.68 | 6 | 14 | 1.5 | 1 | 4 | 2.1 | 1 | 1.356 | 398.3168 | 20.2929 | 1.3177 | 62 | 200 | 0.065 | 25 | 1258.1623 | 2470.7314 | 200 | 650 | 402.2152 | 5223.9259 | 200 | 0.93 | 170 | 500 | 0.65022 | 0.73475 | 18 | 19 | 11 | 242.8169
1143734 | 684 | 6*14-1.5 | 0.68 | 6 | 14 | 1.5 | 1 | 4 | 2.1 | 1 | 1.356 | 398.3168 | 20.2929 | 1.3177 | 68 | 120 | 0.045 | 22 | 1379.92 | 1482.4389 | 100 | 450 | 402.2152 | 4028.253 | 150 | 0.93 | 170 | 250 | 0.49127 | 0.55514 | 18 | 19 | 11 | 213.6789
1146327 | 684 | 6*14-1.5 | 0.68 | 6 | 14 | 1.5 | 1 | 4 | 2.1 | 1 | 1.356 | 398.3168 | 20.2929 | 1.3177 | 62 | 200 | 0.056 | 25 | 1258.1623 | 2470.7314 | 200 | 560 | 402.2152 | 5341.7948 | 200 | 0.93 | 170 | 500 | 0.66289 | 0.74907 | 18 | 21 | 12 | 450.6858
1178547 | 684 | 5*14-1.5 | 0.68 | 5 | 14 | 1.5 | 1 | 4 | 2.1 | 1 | 1.1514 | 375.6983 | 14.0923 | 0.91509 | 68 | 200 | 0.0375 | 25 | 958.2778 | 1715.7857 | 200 | 375 | 353.077 | 3818.4883 | 200 | 0.93 | 170 | 500 | 0.4991 | 0.56398 | 18 | 16 | 10 | 216.3479
长城样品305v824 | 824 | 5*14-1.5 | 0.82 | 5 | 14 | 1.5 | 1 | 4 | 2.1 | 1 | 1.2513 | 425.6425 | 16.9937 | 1.1035 | 68 | 200 | 0.0375 | 25 | 1155.5702 | 2069.0357 | 200 | 375 | 377.0712 | 4387.9394 | 200 | 0.93 | 170 | 500 | 0.56033 | 0.63317 | 18 | 18 | 10 | 211.2623
长城样品305v824 | 824 | 6*14-1.5 | 0.82 | 6 | 14 | 1.5 | 1 | 5 | 2.1 | 1 | 1.5081 | 420.0227 | 24.4709 | 1.589 | 68 | 200 | 0.0375 | 25 | 1664.0211 | 2979.4114 | 200 | 375 | 438.7498 | 5969.2058 | 200 | 0.93 | 170 | 500 | 0.73036 | 0.8253 | 18 | 21 | 12 | 312.0234
柏怡M级 | 684 | 5.3*14*1.5 | 0.612 | 5.3 | 14 | 1.5 | 1 | 5 | 2.1 | 1 | 1.1953 | 327.9865 | 14.2507 | 0.92537 | 84 | 200 | 0.053 | 25 | 1197.0603 | 1735.0711 | 200 | 530 | 363.6305 | 4147.7661 | 200 | 0.93 | 170 | 500 | 0.5345 | 0.60399 | 18 | 18 | 8 | 122.0041 | 灰色（凸）
长城305v684K | 684 | 5.0*14*1.5 | 0.68 | 5 | 14 | 1.5 | 1 | 4 | 2.1 | 1 | 1.1514 | 375.6983 | 14.0923 | 0.91509 | 84 | 200 | 0.053 | 25 | 1183.7549 | 1715.7857 | 200 | 530 | 353.077 | 4200.026 | 200 | 0.93 | 170 | 500 | 0.54012 | 0.61034 | 18 | 18 | 9 | 217.4084 | 灰色（凸）
1143733 | 684 | 7*21-1.5 | 0.68 | 7 | 21 | 1.5 | 1 | 4 | 2.1 | 1 | 1.2264 | 295.1346 | 24.3714 | 1.055 | 60 | 200 | 0.057 | 25 | 1462.2854 | 1978.2 | 200 | 570 | 515.4 | 5191.9191 | 200 | 0.93 | 300 | 500 | 0.65978 | 0.74555 | 26.5 | 19 | 10 | 466.0337
450v335（柏怡） | 335 | 3*21-1.5 | 3.3 | 3 | 21 | 1.5 | 1 | 4 | 2.1 | 1 | 1.1653 | 637.7711 | 21.7236 | 0.94042 | 150 | 200 | 0.057 | 25 | 3258.5442 | 1763.2815 | 200 | 570 | 495.0317 | 6837.1073 | 200 | 0.9 | 280 | 500 | 0.8599 | 0.97169 | 26.5 | 19 | 10 | 550.2499
1183354 | 684 | 7*21-1.5 | 0.68 | 7 | 21 | 1.5 | 1 | 4 | 2.1 | 1 | 1.2264 | 295.1346 | 24.3714 | 1.055 | 61 | 200 | 0.057 | 25 | 1486.6569 | 1978.2 | 200 | 570 | 515.4 | 5216.2905 | 200 | 0.93 | 250 | 500 | 0.6574 | 0.74286 | 26.5 | 19 | 10 | 466.0337
1297950 | 684 | 6*21-1.5 | 0.68 | 6 | 21 | 1.5 | 1 | 4 | 2.1 | 1 | 1.0712 | 279.6587 | 17.9055 | 0.77513 | 61 | 200 | 0.057 | 25 | 1092.2377 | 1453.3714 | 200 | 570 | 463.6227 | 4120.5767 | 200 | 0.93 | 250 | 500 | 0.53958 | 0.60972 | 26.5 | 17 | 8.5 | 341.3448
长城样品 | 824 | 6*21-1.5 | 0.82 | 6 | 21 | 1.5 | 1 | 5 | 2.1 | 1 | 1.2003 | 291.7921 | 21.592 | 0.93472 | 61 | 200 | 0.057 | 25 | 1317.1102 | 1752.595 | 200 | 570 | 506.7004 | 4900.843 | 200 | 0.93 | 250 | 500 | 0.62348 | 0.70453 | 26.5 | 19 | 10 | 554.4374
1295627 | 105 | 6*21-1.5 | 1 | 6 | 21 | 1.5 | 1 | 4 | 2.1 | 1 | 1.2697 | 362.3689 | 26.3317 | 1.1399 | 62 | 200 | 0.0576 | 25 | 1632.5636 | 2137.3109 | 200 | 576 | 529.8488 | 5479.409 | 200 | 0.93 | 250 | 500 | 0.68569 | 0.77483 | 26.5 | 19 | 10 | 403.6858
| 225 | 5*21-1.5 | 2.2 | 4.5 | 21 | 1.5 | 1 | 5 | 2.1 | 1 | 1.4307 | 517.0696 | 32.5854 | 1.4106 | 62 | 200 | 0.0576 | 25 | 2020.2974 | 2644.9223 | 200 | 576 | 583.5757 | 6421.7377 | 200 | 0.93 | 250 | 500 | 0.78701 | 0.88933 | 26 | 20 | 11 | 396.9423
长城样品1.2 | 125 | 5.5*21-1.5 | 1.2 | 5.5 | 21 | 1.5 | 1 | 5 | 2.1 | 1 | 1.3093 | 367.8524 | 26.5511 | 1.1494 | 62 | 200 | 0.0576 | 25 | 1646.1683 | 2155.1218 | 200 | 576 | 543.057 | 5517.0536 | 200 | 0.93 | 250 | 500 | 0.68974 | 0.7794 | 26.5 | 19 | 10 | 396.7065
1257336/1225296/1307164 | 684 | 4*14-1 | 0.68 | 4 | 14 | 1 | 1 | 3 | 2.1 | 1 | 0.87649 | 360.3059 | 8.1992 | 0.53241 | 84 | 200 | 0.058 | 25 | 688.7301 | 998.2753 | 200 | 580 | 287.0415 | 2882.8145 | 200 | 0.93 | 170 | 500 | 0.39849 | 0.45029 | 18 | 14.5 | 7 | 128.7675
1236064 | 684 | 4*14-1 | 0.68 | 4 | 14 | 1 | 1 | 3 | 2.1 | 1 | 0.87649 | 360.3059 | 8.1992 | 0.53241 | 84 | 200 | 0.058 | 28 | 688.7301 | 998.2753 | 200 | 580 | 287.0415 | 2898.2666 | 200 | 0.93 | 170 | 500 | 0.40015 | 0.45217 | 18 | 14.5 | 7 | 144.2196
柏怡x2 684 | 0.68 | 3*9*1 | 0.68 | 3 | 9 | 1 | 1 | 3 | 2.1 | 1 | 0.8885 | 490.4149 | 5.4356 | 0.54905 | 200 | 220 | 0.058 | 28 | 1087.1218 | 1132.4186 | 400 | 580 | 209.3911 | 3548.9383 | 200 | 0.85 | 250 | 500 | 0.51605 | 0.58314 | 13 | 14 | 8 | 140.0068
柏怡x2 105 | 1 | 3*9*1 | 0.68 | 4 | 9 | 1 | 1 | 4 | 2.1 | 1 | 1.1847 | 490.4149 | 9.6633 | 0.97609 | 200 | 220 | 0.058 | 28 | 1932.661 | 2013.1886 | 400 | 580 | 260.7714 | 5291.371 | 200 | 0.85 | 250 | 500 | 0.72104 | 0.81478 | 13 | 16.5 | 9 | 104.75
520v105长城样品 | 1 | 3*9*1 | 1 | 3 | 9 | 1 | 1 | 5 | 2.1 | 1 | 1.1307 | 525.6161 | 7.9935 | 0.80743 | 200 | 220 | 0.058 | 28 | 1598.7086 | 1665.3214 | 400 | 580 | 251.4163 | 4629.6375 | 200 | 0.85 | 250 | 500 | 0.64319 | 0.72681 | 13 | 17.5 | 8 | 134.1912
(1266662)520v105 | 105 | 安全膜3*14*1 | 1 | 3 | 14 | 1 | 1 | 3 | 2.1 | 1 | 0.80687 | 422.3915 | 6.7824 | 0.44042 | 200 | 220 | 0.058 | 25 | 1356.48 | 908.3571 | 400 | 580 | 270.3182 | 3690.9441 | 150 | 0.85 | 250 | 250 | 0.50188 | 0.56712 | 18 | 14.5 | 7 | 175.7887
1302299/1181669/1313836 | 105 | 5*14-1.5 | 1 | 5 | 14 | 1.5 | 1 | 4 | 2.1 | 1 | 1.369 | 484.5228 | 20.724 | 1.3457 | 72 | 200 | 0.077 | 25 | 1492.128 | 2523.2143 | 200 | 770 | 405.3584 | 5619.2112 | 200 | 0.93 | 250 | 500 | 0.70072 | 0.79182 | 18 | 19 | 11 | 228.5105
长城样品305v105 | 105 | 5*14-1.5 | 1 | 5 | 14 | 1.5 | 1 | 6 | 2.1 | 1 | 1.4402 | 420.119 | 20.724 | 1.3457 | 72 | 200 | 0.049 | 28 | 1492.128 | 2523.2143 | 200 | 490 | 422.4596 | 5438.3734 | 200 | 0.93 | 250 | 500 | 0.68128 | 0.76984 | 18 | 21 | 10.5 | 310.5716
长城样品305v105M | 105 | 6*14-1.5 | 0.9 | 6 | 14 | 1.5 | 1 | 5 | 2.1 | 1 | 1.5722 | 446.7369 | 26.8583 | 1.744 | 72 | 200 | 0.049 | 28 | 1933.7979 | 3270.0857 | 200 | 490 | 454.1506 | 6608.7565 | 200 | 0.93 | 250 | 500 | 0.80712 | 0.91205 | 18 | 21 | 12 | 260.7223
1194372 | 105 | 4*14-1.0 | 1 | 4 | 14 | 1 | 1 | 2.5 | 2.1 | 1 | 1.0295 | 487.1973 | 12.0576 | 0.78296 | 84 | 200 | 0.0375 | 28 | 1012.8384 | 1468.0519 | 200 | 375 | 323.8 | 3697.634 | 200 | 0.93 | 170 | 500 | 0.4861 | 0.54929 | 18 | 16 | 10 | 317.9436
1225578 | 105 | 4*14-1.0 | 1 | 4 | 14 | 1 | 1 | 2.5 | 2.1 | 1 | 1.0295 | 487.1973 | 12.0576 | 0.78296 | 84 | 150 | 0.062 | 28 | 1012.8384 | 1101.039 | 200 | 620 | 323.8 | 3507.0242 | 200 | 0.93 | 170 | 500 | 0.4656 | 0.52613 | 18 | 15.5 | 9.5 | 249.3469
1206503/1179908 | 105 | 5*21-1.5 | 1 | 5 | 21 | 1.5 | 1 | 4 | 2.1 | 1 | 1.0809 | 340.4635 | 18.2859 | 0.7916 | 72 | 150 | 0.0576 | 22 | 1316.5835 | 1113.1828 | 150 | 576 | 466.8743 | 3912.3784 | 150 | 0.93 | 250 | 500 | 0.51181 | 0.57835 | 26.5 | 17 | 8.5 | 289.7378
1206503 | 105 | 5*21-1.5 | 1 | 5 | 21 | 1.5 | 1 | 4 | 2.1 | 1 | 1.0809 | 340.4635 | 18.2859 | 0.7916 | 72 | 150 | 0.0576 | 22 | 1316.5835 | 1113.1828 | 150 | 576 | 466.8743 | 3912.3784 | 150 | 0.93 | 250 | 500 | 0.51181 | 0.57835 | 26.5 | 17 | 8.5 | 289.7378
1259918 | 105 | 4*21-1.5 | 1 | 4 | 21 | 1.5 | 1 | 4 | 2.1 | 1 | 0.89743 | 310.8929 | 11.703 | 0.50662 | 84 | 200 | 0.052 | 28 | 983.049 | 949.916 | 200 | 520 | 405.6546 | 3396.0648 | 200 | 0.93 | 250 | 500 | 0.46167 | 0.52169 | 26.5 | 16 | 7 | 337.4452
长城安全膜450v105 | 105 | 3.8*21-1.5 | 1.05 | 3.8 | 21 | 1.5 | 1 | 4 | 2.1 | 1 | 0.87839 | 314.7331 | 11.09 | 0.48009 | 68 | 200 | 0.052 | 28 | 754.1215 | 900.1641 | 200 | 520 | 399.3043 | 2956.8575 | 200 | 0.93 | 250 | 500 | 0.41445 | 0.46833 | 26.5 | 15 | 6 | 183.2676
1251708/1262809/1249923/1281906 | 105 | 4*14-1 | 1 | 4 | 14 | 1 | 1 | 5 | 2.3 | 1 | 1.0773 | 360.8405 | 11.0091 | 0.71488 | 93 | 200 | 0.055 | 28 | 1023.8475 | 1340.3953 | 200 | 550 | 335.289 | 3555.819 | 200 | 0.9 | 170 | 500 | 0.48431 | 0.54727 | 18 | 16.5 | 7 | 106.2872
1254240 | 300V105 | 4.2*14*1 | 1 | 4.3 | 14 | 1 | 1 | 4 | 2.1 | 1 | 1.1457 | 433.5452 | 13.9341 | 0.90481 | 100 | 200 | 0.055 | 26.5 | 1393.4064 | 1696.5175 | 200 | 550 | 351.7081 | 4427.6524 | 200 | 0.93 | 170 | 500 | 0.5646 | 0.63799 | 18 | 18 | 9 | 236.0204
双85 305v105 大电流 波浪薄膜 | 105 | 4*14-1 | 1 | 4 | 14 | 1 | 1 | 4 | 2.3 | 1 | 1.0347 | 396.708 | 11.0091 | 0.71488 | 150 | 200 | 0.055 | 35 | 1651.367 | 1340.3953 | 200 | 550 | 325.0532 | 4388.2412 | 200 | 0.85 | 170 | 1000 | 0.65679 | 0.74218 | 18 | 18 | 8 | 321.4258
波浪薄膜 大电流305v105 | 105 | 4*14-1 | 1 | 4 | 14 | 1 | 1 | 4 | 2.3 | 1 | 1.0347 | 396.708 | 11.0091 | 0.71488 | 91 | 200 | 0.055 | 30 | 1001.8293 | 1340.3953 | 200 | 550 | 325.0532 | 3692.7855 | 200 | 0.9 | 170 | 500 | 0.49953 | 0.56447 | 18 | 18 | 8 | 275.5078
波浪薄膜 大电流305v125 | 125 | 4*14-1 | 1.2 | 4 | 14 | 1 | 1 | 4 | 2.3 | 1 | 1.1193 | 449.5552 | 13.2109 | 0.85785 | 91 | 200 | 0.06 | 30 | 1202.1951 | 1608.4743 | 200 | 600 | 345.3642 | 4252.0265 | 200 | 0.9 | 170 | 500 | 0.56167 | 0.63469 | 18 | 18 | 9 | 295.9928
1274142 | 474M | 6*21*1.5 | 0.423 | 6 | 21 | 1.5 | 1 | 4 | 2.1 | 1 | 0.87991 | 199.9618 | 11.1383 | 0.48218 | 62 | 200 | 0.097 | 25 | 690.5744 | 904.0825 | 200 | 970 | 399.8094 | 3326.5627 | 200 | 0.9 | 280 | 500 | 0.46984 | 0.53092 | 26.5 | 15 | 6 | 162.0964
1295627 | 105 | 6*21-1.5 | 1 | 6 | 21 | 1.5 | 1 | 4 | 2.1 | 1 | 1.2697 | 362.3689 | 26.3317 | 1.1399 | 62 | 160 | 0.067 | 25 | 1632.5636 | 1709.8487 | 200 | 670 | 529.8488 | 5145.9468 | 200 | 0.93 | 120 | 500 | 0.63683 | 0.71962 | 26.5 | 19 | 10 | 403.6858
长城样品 | 155 | 6*21-1.5 | 1.5 | 6 | 21 | 1.5 | 1 | 5 | 2.1 | 1 | 1.5583 | 440.9386 | 39.4975 | 1.7098 | 62 | 160 | 0.067 | 25 | 2448.8454 | 2564.7731 | 200 | 670 | 626.122 | 7038.2958 | 200 | 0.93 | 120 | 500 | 0.84031 | 0.94955 | 26.5 | 22 | 12 | 528.5553
1203558 | 155 | 5*21-1.5 | 1.5 | 5 | 21 | 1.5 | 1 | 5 | 2.1 | 1 | 1.3276 | 413.8157 | 27.4288 | 1.1874 | 70 | 200 | 0.08 | 25 | 1920.0176 | 2226.3655 | 200 | 800 | 549.181 | 6064.3537 | 200 | 0.93 | 120 | 500 | 0.73559 | 0.83121 | 26.5 | 19 | 10 | 368.7895
1280443/1223276/1261857/1215746 | 155 | 4*14-1 | 1.5 | 4 | 14 | 1 | 1 | 4 | 2.1 | 1 | 1.2869 | 554.3106 | 18.0864 | 1.1744 | 84 | 200 | 0.065 | 25 | 1519.2576 | 2202.0779 | 200 | 650 | 385.6255 | 5273.0109 | 200 | 0.93 | 170 | 500 | 0.6555 | 0.74071 | 18 | 19 | 11 | 316.0499
1223276 | 155 | 4*14-1 | 1.5 | 4 | 14 | 1 | 1 | 4 | 2.1 | 1 | 1.2869 | 554.3106 | 18.0864 | 1.1744 | 84 | 200 | 0.065 | 25 | 1519.2576 | 2202.0779 | 200 | 650 | 385.6255 | 5273.0109 | 200 | 0.93 | 170 | 500 | 0.6555 | 0.74071 | 18 | 19 | 11 | 316.0499
1261857 | 155 | 4*14-1 | 1.5 | 4 | 14 | 1 | 1 | 4 | 2.1 | 1 | 1.2869 | 554.3106 | 18.0864 | 1.1744 | 84 | 200 | 0.065 | 25 | 1519.2576 | 2202.0779 | 200 | 650 | 385.6255 | 5273.0109 | 200 | 0.93 | 170 | 500 | 0.6555 | 0.74071 | 18 | 19 | 11 | 316.0499
朝晖275v185/长城 | 185 | 4*14-1 | 1.8 | 4 | 14 | 1 | 1 | 3 | 2.1 | 1 | 1.3731 | 670.6695 | 21.7037 | 1.4093 | 84 | 200 | 0.065 | 25 | 1823.1091 | 2642.4935 | 200 | 650 | 406.3254 | 6188.6307 | 200 | 0.93 | 170 | 500 | 0.75395 | 0.85196 | 18 | 19.5 | 13.5 | 466.7026
长城样品2.2 | 225 | 4*14-1 | 2.2 | 4 | 14 | 1 | 1 | 3 | 2.1 | 1 | 1.5114 | 757.1159 | 26.5267 | 1.7225 | 84 | 200 | 0.065 | 25 | 2228.2445 | 3229.7143 | 200 | 650 | 439.5499 | 7054.1393 | 200 | 0.93 | 170 | 500 | 0.84701 | 0.95713 | 18 | 19.5 | 13.5 | 306.6306 | 引线1.0，锯齿膜
柏怡 | 100v185 | 3*14-1 | 1.8 | 3 | 14 | 1 | 1 | 4 | 2.1 | 1 | 1.0816 | 568.0045 | 12.2083 | 0.79275 | 150 | 200 | 0.065 | 25 | 1831.248 | 1486.4026 | 200 | 650 | 336.3124 | 5015.1007 | 200 | 0.9 | 170 | 500 | 0.64646 | 0.73049 | 18 | 19 | 11 | 511.1377
柏怡样品500v105 | 105 | 3*14-1安全， | 1.05 | 3 | 14 | 1 | 1 | 3 | 2.1 | 1 | 0.82407 | 436.7248 | 7.1215 | 0.46244 | 230 | 150 | 0.065 | 22 | 1637.9496 | 650.3011 | 400 | 650 | 274.4498 | 3851.2857 | 200 | 0.93 | 250 | 500 | 0.51062 | 0.577 | 18 | 15.5 | 8 | 238.5851
全汉样品/长城 | 105 | 3*14-1安全， | 1.05 | 3 | 14 | 1 | 1 | 4 | 2.1 | 1 | 0.8655 | 387.917 | 7.1215 | 0.46244 | 200 | 200 | 0.065 | 25 | 1424.304 | 867.0682 | 400 | 650 | 284.4018 | 3849.6988 | 200 | 0.9 | 250 | 500 | 0.52497 | 0.59321 | 18 | 16.5 | 7 | 223.9247
长城450V105整p10 | 105 | 3*14-1安全， | 1.05 | 3 | 14 | 1 | 1 | 4 | 2.1 | 1 | 0.8655 | 387.917 | 7.1215 | 0.46244 | 200 | 200 | 0.065 | 25 | 1424.304 | 867.0682 | 400 | 650 | 284.4018 | 3791.8985 | 200 | 0.9 | 250 | 500 | 0.51854 | 0.58596 | 18 | 17.5 | 6 | 166.1245
全汉样品 | 155 | 3*14-1安全， | 1.5 | 3 | 14 | 1 | 1 | 3 | 2.1 | 1 | 0.96517 | 554.3106 | 10.1736 | 0.66062 | 200 | 200 | 0.065 | 25 | 2034.72 | 1238.6688 | 400 | 650 | 308.3441 | 4978.1394 | 200 | 0.9 | 250 | 500 | 0.65035 | 0.73489 | 18 | 16 | 10 | 346.4064
长城450v155 | 155 | 3*14-1安全， | 1.575 | 3 | 14 | 1 | 1 | 4 | 2.1 | 1 | 1.0216 | 517.9877 | 10.6823 | 0.69365 | 200 | 200 | 0.065 | 25 | 2136.456 | 1300.6023 | 400 | 650 | 321.895 | 5029.7701 | 200 | 0.9 | 250 | 500 | 0.65609 | 0.74138 | 18 | 16.5 | 8.4 | 220.8168
长城450v155整P10 | 155 | 3*14-1安全， | 1.575 | 3 | 14 | 1 | 1 | 5 | 2.1 | 1 | 1.0647 | 470.603 | 10.6823 | 0.69365 | 200 | 200 | 0.065 | 25 | 2136.456 | 1300.6023 | 400 | 650 | 332.2573 | 4925.0621 | 200 | 0.9 | 250 | 500 | 0.64445 | 0.72823 | 18 | 16.5 | 7 | 105.7466
柏怡 | 155 | 4*14-1安全， | 1.575 | 3.8 | 14 | 1 | 1 | 4 | 2.1 | 1 | 1.2561 | 563.2127 | 17.1391 | 1.1129 | 200 | 250 | 0.077 | 25 | 3427.825 | 2608.4301 | 400 | 770 | 378.2238 | 7931.9679 | 200 | 0.93 | 250 | 500 | 0.94941 | 1.0728 | 18 | 19 | 11 | 347.489
全汉样品 | 225 | 3*14-1安全， | 2.2 | 3 | 14 | 1 | 1 | 4 | 2.1 | 1 | 1.1808 | 650.6656 | 14.9213 | 0.96891 | 200 | 200 | 0.065 | 25 | 2984.256 | 1816.7143 | 400 | 650 | 360.1397 | 6632.2071 | 200 | 0.93 | 250 | 500 | 0.80965 | 0.9149 | 18 | 19 | 11 | 421.0971
1181522 | 205 | 5*21-1.5 | 2 | 5 | 21 | 1.5 | 1 | 6 | 2.1 | 1 | 1.5417 | 470.8448 | 36.5718 | 1.5832 | 68 | 200 | 0.1 | 26 | 2486.88 | 2968.4874 | 200 | 1000 | 620.5962 | 7922.4399 | 200 | 0.93 | 280 | 500 | 0.95138 | 1.0751 | 26.5 | 22 | 12 | 646.4764
锯齿边1277498 | 205 | 5*21-1.5 | 2 | 5 | 21 | 1.5 | 1 | 5 | 2.1 | 1 | 1.5056 | 502.7959 | 36.5718 | 1.5832 | 68 | 200 | 0.1 | 26 | 2486.88 | 2968.4874 | 200 | 1000 | 608.5531 | 7910.3968 | 200 | 0.9 | 280 | 500 | 0.97916 | 1.1064 | 26.5 | 22 | 12 | 646.4764
| 225 | 5*21-1.5 | 2.2 | 5.5 | 21 | 1.5 | 1 | 6 | 2.1 | 1 | 1.7448 | 520.3692 | 48.677 | 2.1072 | 68 | 200 | 0.1 | 26 | 3310.0373 | 3951.0567 | 200 | 1000 | 688.363 | 9667.355 | 200 | 0.9 | 280 | 500 | 1.1744 | 1.327 | 26.5 | 23 | 13 | 517.898
| 256 | 3.5*35*2 | 25 | 3.5 | 35 | 2 | 1.2 | 5 | 2.1 | 1 | 2.7013 | 1572.3516 | 212.9773 | 5.5319 |  |  |  |  | 0 | 0 |  | 0 | 1571.6511 | 1571.6511 |  |  |  |  | #DIV/0! | #DIV/0! |  |  |  | 0
C3D凯尔达 | 206 | 4*35*2 | 20 | 4 | 35 | 2 | 1.2 | 6 | 2.1 | 1 | 2.7791 | 1361.935 | 222.5396 | 5.7802 | 100 | 200 | 0.6 | 26 | 22253.9597 | 17340.7478 | 1800 | 6000 | 1612.1444 | 54847.1451 | 1000 | 0.93 | 1000 | 10000 | 7.1051 | 8.0287 | 41 | 41 | 26 | 5840.2931
佳士800v156P37.5样品 | 156 | 4*35*2 | 15 | 4 | 35 | 2 | 1.2 | 6 | 2.1 | 1 | 2.4254 | 1140.8706 | 166.9047 | 4.3352 | 100 | 200 | 0.6 | 26 | 16690.4698 | 13005.5609 | 1800 | 6000 | 1428.0579 | 43379.5368 | 1000 | 0.93 | 1000 | 10000 | 5.872 | 6.6354 | 42 | 40 | 20 | 4455.4483
·
Note on J1: user: CBB电容取 2.1, CL电容取 3.1
Note on K1: user: ＰＰ膜取１ ＰＥ膜取１．４３ ＡＬ膜取２．７３
Note on N1: user: ㎏／万件
Note on U1: yy: 喷金料单价128元/㎏时,芯子端面0.06元/c㎡,随着单价的变动端面用量也变动.
Note on X1: yy: 冷压胶带大约 0.001元/c㎡ 在这里还加上了压敏胶带的用量(大约用量).
Note on AA1: yy: 每种规格都不相同,根据实际情况定.
Note on AB1: yy: 包封电容，每一包装费10元,运输费近的36元， 总一盒：46元 塑壳电容 大箱： 一大箱8平盒22元 运输：34元 总一盒：56元
Note on AE1: yy: 税:17%

## 长城CL
|  | 型号规格 | 材料规格 | 容量μF | 薄膜厚度 μm | 薄膜宽度 mm | 留边量mm | 错边量mm | 轴芯mm | 系数1 | 系数2 | 芯子外径cm | 圈数 | 薄膜重量 | 芯子端面积(c㎡) | 薄膜单价(元) | 喷金料单价(元) | 薄膜用量(元) | 喷金料用量(元) | CP线用量(元) | 包封料用量(元) | 胶带用量(元) | 材料小计(元) | 水电费(元) | 等级考核 | 包装运输费(元) | 工资(元) | 合计(元) | 税后价格(元)
|  | CL21 | PE | [8 empty] | #DIV/0! | #DIV/0! | #DIV/0! | #DIV/0! |  |  | #DIV/0! | #DIV/0! | 100 | #DIV/0! | #DIV/0! | #DIV/0! | 150 |  |  |  | #DIV/0! | #DIV/0!
安全膜 | 1205145 | 474 | 4.3*9-1 | 0.49 | 4.3 | 9 | 1 | 1 | 5 | 3.1 | 1.43 | 1.0242 | 304.7569 | 8.8789 | 0.62717 | 85 | 200 | 754.7073 | 979.9601 | 500 | 575.0247 | 167.7097 | 2977.4019 | 200 | 0.8 | 100 | 500 | 0.45718 | 0.51661
安全膜 |  | 105 | 3*9-1 | 1.05 | 3 | 9 | 1 | 1 | 5 | 3.1 | 1.43 | 1.0403 | 450.2517 | 9.2488 | 0.6533 | 85 | 200 | 786.1443 | 1020.7799 | 500 | 587.9762 | 169.7233 | 3064.6237 | 200 | 0.8 | 100 | 500 | 0.46808 | 0.52893
安全膜 | 1205122 | 684 | 4.3*14-1 | 0.7 | 4.3 | 14 | 1 | 1 | 4 | 3.1 | 1.43 | 0.8826 | 280.5837 | 9.7279 | 0.48591 | 85 | 120 | 826.8677 | 455.5377 | 500 | 648.7219 | 207.7274 | 2638.8547 | 200 | 0.9 | 100 | 500 | 0.37543 | 0.42423 | 东丽
安全膜 | 1205144 | 105 | 4.3*14-1 | 1.04 | 4.3 | 14 | 1 | 1 | 5 | 3.1 | 1.43 | 1.0821 | 338.4197 | 15.9199 | 0.72291 | 85 | 200 | 1353.1885 | 1129.5427 | 500 | 825.8632 | 242.2273 | 4050.8218 | 200 | 0.88 | 120 | 500 | 0.54505 | 0.6159 | 东丽
安全膜 | 仲汉 | 155 | 4.3*14-1 | 1.56 | 4.3 | 14 | 1 | 1 | 6 | 3.1 | 1.43 | 1.319 | 418.0349 | 23.8532 | 1.0832 | 85 | 200 | 2027.5235 | 1692.4282 | 500 | 1055.1678 | 283.2061 | 5558.3257 | 200 | 0.88 | 120 | 500 | 0.71636 | 0.80948 | 东丽
仲汉样品 | 450v225 | 225 | 3.5*14-1 | 2.333 | 3.7 | 14 | 1 | 1 | 6 | 3.1 | 1.43 | 1.3725 | 521.9897 | 26.3437 | 1.1962 | 185 | 200 | 4873.5866 | 1869.1331 | 500 | 1114.5787 | 292.4633 | 8649.7616 | 200 | 0.88 | 120 | 500 | 1.0677 | 1.2064 | 东丽
[5 empty] | 3.5没有 |  |  |  | 5 | [11 empty] | 0
| 1107436 | 684 | 4.5*15-1.5 | 0.68 | 4.5 | 15 | 1.5 | 0.8 | 4 | 3.1 | 1.43 | 0.8978 | 276.5554 | 11.9661 | 0.50714 | 58 | 200 | 694.0328 | 792.4138 | 200 | 348.4047 | 222.042 | 2256.8932 | 200 | 0.93 | 120 | 500 | 0.32618 | 0.38163
| 1107437 | 105 | 4.5*20-1.5 | 1 | 4.5 | 20 | 1.5 | 0.8 | 3 | 3.1 | 1.43 | 0.85988 | 311.0421 | 16.0373 | 0.50977 | 58 | 200 | 930.1639 | 796.5129 | 200 | 417.5735 | 271.7287 | 2615.979 | 200 | 0.93 | 120 | 500 | 0.36479 | 0.42681
| 1130075 | 105 | 4.5*20-1.5 | 1 | 4.5 | 20 | 1.5 | 0.8 | 3 | 3.1 | 1.43 | 0.85988 | 311.0421 | 16.0373 | 0.50977 | 58 | 200 | 930.1639 | 796.5129 | 200 | 417.5735 | 271.7287 | 2615.979 | 200 | 0.93 | 120 | 500 | 0.36479 | 0.42681
| 1144839 | 105 | 4.5*20-1.5 | 1 | 4.5 | 20 | 1.5 | 0.8 | 3 | 3.1 | 1.43 | 0.85988 | 311.0421 | 16.0373 | 0.50977 | 58 | 200 | 930.1639 | 796.5129 | 200 | 417.5735 | 271.7287 | 2615.979 | 200 | 0.93 | 120 | 500 | 0.36479 | 0.42681
| 1185020 | 105 | 4.5*20-1.5 | 1 | 4.5 | 20 | 1.5 | 0.8 | 3 | 3.1 | 1.43 | 0.85988 | 311.0421 | 16.0373 | 0.50977 | 58 | 200 | 930.1639 | 796.5129 | 200 | 417.5735 | 271.7287 | 2615.979 | 200 | 0.93 | 120 | 500 | 0.36479 | 0.42681
| 1107529 | 155 | 3.8*20-1.5 | 1.5 | 3.8 | 20 | 1.5 | 0.8 | 4 | 3.1 | 1.43 | 0.92797 | 347.3512 | 17.3153 | 0.55039 | 73 | 200 | 1264.0178 | 859.9865 | 200 | 450.6736 | 287.4323 | 3062.1101 | 200 | 0.93 | 120 | 500 | 0.41276 | 0.48293
长城 | 1210388 | 155 | 3.7*20-1.5 | 1.5 | 3.7 | 20 | 1.5 | 0.8 | 4 | 3.1 | 1.43 | 0.90861 | 343.655 | 16.437 | 0.52247 | 70 | 100 | 1150.5905 | 408.1822 | 150 | 292.8648 | 157.2038 | 2158.8413 | 100 | 0.93 | 120 | 250 | 0.27989 | 0.31627
| 1122458 | 155 | 3.8*20-1.5 | 1.5 | 3.8 | 20 | 1.5 | 0.8 | 4 | 3.1 | 1.43 | 0.92797 | 347.3512 | 17.3153 | 0.55039 | 73 | 200 | 1264.0178 | 859.9865 | 200 | 901.3471 | 287.4323 | 3512.7837 | 200 | 0.93 | 120 | 500 | 0.46122 | 0.53963
| 1107438 | 225 | 4.5*25-1.5 | 2.2 | 4.5 | 25 | 1.5 | 0.8 | 5 | 3.1 | 1.43 | 1.1627 | 368.1546 | 34.0133 | 0.86493 | 58 | 200 | 1972.7738 | 1351.4519 | 200 | 1390.4453 | 412.7128 | 5327.384 | 200 | 0.93 | 120 | 500 | 0.65634 | 0.76792
| 1210379 | 225 | 4.5*25-1.5 | 2.2 | 4.5 | 25 | 1.5 | 0.8 | 5 | 3.1 | 1.43 | 1.1627 | 368.1546 | 34.0133 | 0.86493 | 58 | 200 | 1972.7738 | 1351.4519 | 200 | 1390.4453 | 412.7128 | 5327.384 | 200 | 0.93 | 120 | 500 | 0.65634 | 0.76792
样品 |  | 225 | 3.2*14*1 | 2.2 | 3.2 | 14 | 1 | 0.8 | 5 | 3.1 | 1.43 | 1.1427 | 502.1 | 18.2508 | 0.82875 | 73 | 200 | 1332.3079 | 1294.9261 | 200 | 887.8044 | 252.7093 | 3967.7477 | 150 | 0.93 | 120 | 500 | 0.50477 | 0.59058
样品 |  | 475 | 3.2*14*1 | 4.7 | 3 | 14 | 1 | 0.8 | 6 | 3.1 | 1.43 | 1.5268 | 772.3288 | 34.075 | 1.5473 | 73 | 200 | 2487.4725 | 2417.6793 | 200 | 1291.8294 | 319.141 | 6716.1222 | 150 | 0.93 | 120 | 500 | 0.80029 | 0.93634
|  | 475 |  | 4.7 | 2 | 14 | 1 | 0.8 | 2.5 | 3.1 | 1.43 | 0.94526 | 869.074 | 14.366 | 0.65235 | 400 | 200 | 5746.3917 | 1019.2917 | 5746.3917 | 1223.1501 | 100 | 1000 | 109.2819 | 15307.7336 | 150 | 0.93 | 280 | 450 | 1.7351 | 2.0301 | 18 | 14.5 | 8.5 | 7128.91
|  | 685 | 3*21*1 | 6.8 | 2.5 | 21 | 1.5 | 0.8 | 4 | 3.1 | 1.43 | 1.1779 | 777.8927 | 31.8284 | 0.96353 | 400 | 200 | 12731.3604 | 1505.521 | 12731.3604 | 1806.6253 | 100 | 1000 | 179.7208 | 47931.4067 | 150 | 0.93 | 280 | 450 | 5.243 | 6.1344 | 26.5 | 19 | 10 | 32113.7002
|  | 型号规格 | 材料规格 | 容量μF | 薄膜厚度 μm | 薄膜宽度 mm | 留边量mm | 错边量mm | 轴芯mm | 系数1 | 系数2 | 芯子外径cm | 圈数 | 薄膜重量 | 芯子端面积(c㎡) | 薄膜单价(元) | 喷金料单价(元) | 塑壳单价(元) | 灌封料单价(元) | 薄膜用量(元) | 喷金料用量(元) | CP线用量(元) | 塑壳用量(元) | 胶带用量(元) | 材料小计(元) | 水电费(元) | 等级考核 | 包装运输费(元) | 工资(元) | 合计(元) | 税后价格(元) | 长㎜ | 高㎜ | 厚㎜ | 灌封料用量(元)
| 料号 | CL21B | PE | [8 empty] | #DIV/0! | #DIV/0! | #DIV/0! | #DIV/0! |  |  |  |  | #DIV/0! | #DIV/0! | 200 | 0 | #DIV/0! | #DIV/0! | 150 |  |  |  | #DIV/0! | #DIV/0! |  |  |  | #DIV/0!
[7 empty] | 1 | 0.8 | 2.5 | 3.1 | 1.43 | 0.25 | #DIV/0! | 0 | 0 | 100 | 215 | 0.055 | 28 | 0 | 0 | 200 | 550 | 10.9242 | 1528.2574 | 200 | 0.93 | 200 | 900 | 0.29583 | 0.34613 | 18 | 18 | 9 | 767.3332
塑壳 |  | 100V475 | 2*14*1 | 4.7 | 2 | 14 | 1 | 0.8 | 3 | 3.1 | 1.43 | 0.93259 | 790.7371 | 13.4793 | 0.61208 | 600 | 215 | 0.062 | 28 | 8087.5744 | 1233.7297 | 200 | 550 | 240.4139 | 10530.5983 | 400 | 0.7 | 200 | 900 | 1.6715 | 1.8888 | 18 | 14.5 | 8.5 | 218.8803
塑壳 |  | 100V335 | 2*14*1 | 3.3 | 2 | 14 | 1 | 0.8 | 2.5 | 3.1 | 1.43 | 0.781 | 663.7536 | 9.4642 | 0.42976 | 600 | 215 | 0.062 | 28 | 5678.5097 | 866.2357 | 200 | 550 | 211.2838 | 7712.8725 | 400 | 0.7 | 200 | 900 | 1.269 | 1.4339 | 18 | 13.5 | 7.5 | 206.8433
塑壳 |  | 250v1.78 | 2*11*1 | 1.78 | 2 | 11 | 1 | 0.8 | 3 | 3.1 | 1.43 | 0.70238 | 502.9735 | 5.4785 | 0.31662 | 600 | 215 | 0.065 | 28 | 3287.0723 | 638.1846 | 200 | 550 | 163.4789 | 5004.829 | 400 | 0.7 | 200 | 900 | 0.88212 | 0.99679 | 15 | 12.5 | 7 | 166.0932
Note on K1: user: CBB电容取 2.1, CL电容取 3.1
Note on K25: user: CBB电容取 2.1, CL电容取 3.1
Note on L1: user: ＰＰ膜取１ ＰＥ膜取１．４３ ＡＬ膜取２．７３
Note on L25: user: ＰＰ膜取１ ＰＥ膜取１．４３ ＡＬ膜取２．７３
Note on O1: user: ㎏／万件
Note on O25: user: ㎏／万件
Note on T1: yy: 喷金料单价128元/㎏时,芯子端面0.05元/c㎡,随着单价的变动端面用量也变动.
Note on V1: yy: 通过平均称重,得出内外包封料约 0.003元/c㎡（2016年3月开始），以前按0.006计算
Note on V25: yy: 喷金料单价128元/㎏时,芯子端面0.06元/c㎡,随着单价的变动端面用量也变动.
Note on W1: yy: 冷压胶带大约 0.0009元/c㎡ 在这里还加上了压敏胶带的用量(大约用量).
Note on Y25: yy: 冷压胶带大约 0.0009元/c㎡ 在这里还加上了压敏胶带的用量(大约用量).
Note on Z1: yy: 每种规格都不相同,根据实际情况定.
Note on AA1: 包封电容，每一包装费10元,运输费近的36元， 总一盒：46元 塑壳电容 大箱： 一大箱8平盒22元 运输：34元 总一盒：56元
Note on AB25: yy: 每种规格都不相同,根据实际情况定.
Note on AC25: yy: 包封电容，每一包装费10元,运输费近的36元， 总一盒：46元 塑壳电容 大箱： 一大箱8平盒22元 运输：34元 总一盒：56元
Note on AD1: yy: 税:17%
Note on AF25: yy: 税:17%

## 长城CBB
| 型号规格 | 材料规格 | 容量μF | 薄膜厚度 μm | 薄膜宽度 mm | 留边量mm | 错边量mm | 轴芯mm | 系数1 | 系数2 | 芯子外径cm | 圈数 | 薄膜重量 | 芯子端面积(c㎡) | 薄膜单价(元) | 喷金料单价(元) | 薄膜用量(元) | 喷金料用量(元) | CP线用量(元) | 包封料用量(元) | 胶带用量(元) | 材料小计(元) | 水电费(元) | 等级考核 | 包装运输费(元) | 工资(元) | 合计(元) | 税后价格(元) | 备注
| CBB22 | MPP | [8 empty] | #DIV/0! | #DIV/0! | #DIV/0! | #DIV/0! |  |  | #DIV/0! | #DIV/0! | 200 | #DIV/0! | #DIV/0! | #DIV/0! | 150 |  |  |  | #DIV/0! | #DIV/0!
1157844 | 104 | 5*9-1 | 0.1 | 5 | 9 | 1 | 1 | 4 | 2.1 | 1 | 0.66762 | 133.8092 | 2.2204 | 0.22429 | 68 | 126 | 150.9891 | 264.9375 | 200 | 330.543 | 123.1717 | 1069.6414 | 150 | 0.93 | 80 | 500 | 0.18914 | 0.2213
长城450v安全膜 | 224 | 2.8*9-1 | 0.231 | 2.8 | 9 | 1 | 1 | 2 | 2.1 | 1 | 0.49697 | 265.1489 | 1.6085 | 0.16248 | 355 | 230 | 571.0225 | 350.3392 | 200 | 244.9771 | 101.8557 | 1468.1945 | 200 | 0.9 | 80 | 500 | 0.24335 | 0.27499
Note on J1: user: CBB电容取 2.1, CL电容取 3.1
Note on K1: user: ＰＰ膜取１ ＰＥ膜取１．４３ ＡＬ膜取２．７３
Note on N1: user: ㎏／万件
Note on S1: yy: 喷金料单价128元/㎏时,芯子端面0.06元/c㎡,随着单价的变动端面用量也变动.
Note on U1: yy: 通过平均称重,得出外包封料约 0.006元/c㎡
Note on V1: yy: 冷压胶带大约 0.0009元/c㎡ 在这里还加上了压敏胶带的用量(大约用量).
Note on Y1: yy: 每种规格都不相同,根据实际情况定.
Note on Z1: yy: 每一包装费10元,运输费为远30元 大箱：3.3元 到深圳，运输费2.5元/
Note on AC1: yy: 税:17%

## 长城CBB23 1000V
电容器成本核算表
单位:
料号 | 型号规格 | 材料规格 | 容量μF | PP 薄膜厚度 μm | PP 薄膜宽度 mm | 极板厚度 μm | 极板宽度 mm | 错边量mm | 轴芯mm | 系数1 | 系数2 | 芯子外径cm | 圈数 | 薄膜重量（kg） | 芯子端面积(c㎡) | 薄膜单价(元) | 喷金料单价(元) | 塑壳单价(元) | 灌封料单价(元) | 薄膜用量(元) | 喷金料用量(元) | CP线用量(元) | 塑壳用量(元) | 胶带用量(元) | 材料小计(元) | 水电费(元) | 等级考核 | 包装运输费(元) | 工资(元) | 合计(元) | 税后价格(元) | 长㎜ | 高㎜ | 厚㎜ | 灌封料用量(元)
| CBB13，13A | PP膜 | [9 empty] | #DIV/0! | #DIV/0! | #DIV/0! | #DIV/0! |  |  |  |  | #DIV/0! | #DIV/0! |  |  | #DIV/0! | #DIV/0! | 150 |  |  |  | #DIV/0! | #DIV/0! |  |  |  | #DIV/0!
|  | 双面金属化膜 | [11 empty] | #DIV/0! | [5 empty] | #DIV/0! | [14 empty] | 0
1202020 | 1000V0.1 | 8*14 | 0.1 | 8 | 14 |  |  | 0.8 | 3 | 2.1 | 1 | 0.9135 | 134.5404 | 6.3159 | 0.58442 | 57 | 160 | 0.058 | 25 | 360.0055 | 876.6367 | 380 | 580 | 106.5358 | 2878.5801 | 200 | 0.6 | 112 | 1000 | 0.6243 | 0.73043 | 18 | 14.5 | 7 | 147.6858 | 0.57
|  | 3.4*12 |  |  |  | 3.4 | 12 |  |  |  | 1.43 |  |  | 3.2901 |  | 130 |  |  |  | 427.7163
| 630V0.1 | 7*14 | 0.1 | 7 | 14 |  |  | 0.8 | 4 | 2.1 | 1 | 0.8685 | 112.6193 | 4.8356 | 0.46651 | 57 | 160 | 0.058 | 25 | 275.6292 | 699.7714 | 380 | 580 | 102.6437 | 2524.9952 | 200 | 0.6 | 112 | 1000 | 0.56537 | 0.66148 | 18 | 13 | 6.3 | 112.6991
|  | 3.4*12 |  |  |  | 3.4 | 12 |  |  |  | 1.43 |  |  | 2.8789 |  | 130 |  |  |  | 374.2518
港新 | 1000V0.1 | 10*14 | 0.1 | 10 | 14 |  |  | 0.8 | 3 | 2.1 | 1 | 1.1249 | 143.2203 | 9.8686 | 0.92278 | 55 | 230 | 0.058 | 25 | 542.7714 | 1989.7347 | 380 | 580 | 124.8206 | 4580.4799 | 200 | 0.85 | 112 | 500 | 0.62361 | 0.70468 | 18 | 16 | 10 | 271.2592 | 0.57
|  | 4.4*12 |  |  |  | 4.4 | 12 |  |  |  | 1.43 |  |  | 5.3223 |  | 130 |  |  |  | 691.894
1199083 | 1000V0.22 | 9*21 | 0.22 | 9 | 21 |  |  | 1 | 5 | 2.1 | 1 | 1.2095 | 132.3695 | 14.7721 | 0.95212 | 40 | 200 | 0.097 | 25 | 590.8827 | 1785.2246 | 380 | 970 | 183.5171 | 5572.1821 | 200 | 0.8 | 112 | 450 | 0.77772 | 0.87883 | 26.5 | 19 | 10 | 634.7439
|  | 4.4*19 |  |  |  | 4.4 | 19 |  |  |  | 1.43 |  |  | 9.3438 |  | 110 |  |  |  | 1027.8139
| 1600V0.027 | 15*21 | 0.027 | 15 | 21 |  |  | 1 | 3 | 2.1 | 1 | 0.67021 | 47.7071 | 5.0359 | 0.28195 | 40 | 200 | 0.097 | 25 | 201.4373 | 528.6639 | 380 | 970 | 118.7452 | 2780.2772 | 200 | 0.8 | 112 | 450 | 0.42873 | 0.48447 | 26.5 | 15 | 6 | 371.1963
|  | 4.4*19 |  |  |  | 4.4 | 19 |  |  |  | 1.43 |  |  | 1.9112 |  | 110 |  |  |  | 210.2347
柏怡 | 400v105 | 5*21 | 1 | 5 | 21 |  |  | 1 | 5 | 2.1 | 1 | 1.4731 | 289.6107 | 20.724 | 1.5072 | 66 | 160 | 0.097 | 25 | 1367.784 | 2260.8 | 380 | 970 | 215.1757 | 8356.2558 | 200 | 0.8 | 112 | 450 | 1.1257 | 1.2721 | 26.5 | 22 | 12 | 792.235
|  | 3.4*19 |  |  |  | 3.4 | 19 |  |  |  | 1.43 |  |  | 18.2328 |  | 130 |  |  |  | 2370.2611
| 630V0.1 | 10*21 | 0.1 | 10 | 21 |  |  | 1 | 4 | 2.1 | 1 | 0.90459 | 87.6027 | 8.2896 | 0.51675 | 60 | 200 | 0.0465 | 28 | 497.376 | 968.9143 | 380 | 465 | 146.896 | 3478.4822 | 150 | 0.8 | 180 | 450 | 0.51656 | 0.60438 | 26.5 | 16 | 7 | 406.8166
|  | 4.4*19 |  |  |  | 4.4 | 19 |  |  |  | 1.43 |  |  | 4.7191 |  | 130 |  |  |  | 613.4793
| 630V683 | 9*14 | 0.068 | 9 | 14 |  |  | 0.8 | 3 | 2.1 | 1 | 0.84231 | 109.3376 | 5.4356 | 0.4863 | 45 | 200 | 0.058 | 28 | 244.6024 | 911.8176 | 380 | 580 | 100.3797 | 2765.58 | 150 | 0.6 | 112 | 450 | 0.54213 | 0.63429 | 18 | 14.5 | 7 | 221.5774
|  | 3.4*12 |  |  |  | 3.4 | 12 |  |  |  | 1.43 |  |  | 2.5169 |  | 130 |  |  |  | 327.203
| 630V153 | 9*14 | 0.015 | 12 | 14 |  |  | 0.8 | 3 | 2.1 | 1 | 0.56239 | 42.5962 | 2.1316 | 0.17763 | 45 | 200 | 0.058 | 28 | 95.9225 | 333.0643 | 380 | 580 | 76.1733 | 1707.8651 | 150 | 0.6 | 112 | 450 | 0.36584 | 0.42804 | 18 | 11 | 5 | 146.4689
|  | 3.4*12 |  |  |  | 3.4 | 12 |  |  |  | 1.43 |  |  | 0.74028 |  | 130 |  |  |  | 96.2362
柏怡 | 630V563 | 9*13 | 0.056 | 9 | 13 |  |  | 0.8 | 3 | 2.1 | 1 | 0.80082 | 93.4368 | 4.1566 | 0.43278 | 45 | 200 | 0.058 | 28 | 187.0489 | 811.4657 | 380 | 580 | 91.4142 | 2651.8127 | 150 | 0.6 | 112 | 450 | 0.52317 | 0.61211 | 18 | 14.5 | 7 | 267.6991
|  | 4*11.5 |  |  |  | 4.4 | 11.5 |  |  |  | 1.43 |  |  | 2.5707 |  | 130 |  |  |  | 334.1848
| 630V0.15 | 8*14 | 0.15 | 8 | 14 |  |  | 0.8 | 5 | 2.1 | 1 | 1.1691 | 146.7268 | 9.4738 | 0.87664 | 45 | 200 | 0.058 | 28 | 426.3223 | 1643.6939 | 380 | 580 | 128.6364 | 4005.0338 | 150 | 0.6 | 112 | 450 | 0.74871 | 0.87599 | 18 | 16.5 | 8.4 | 204.8067 | 0.57
|  | 3.4*12 |  |  |  | 3.4 | 12 |  |  |  | 1.43 |  |  | 4.9352 |  | 130 |  |  |  | 641.5744
柏怡 | 250V224 | 3*14 | 0.22 | 3 | 14 |  |  | 0.8 | 3 | 2.1 | 1 | 0.65941 | 140.393 | 1.954 | 0.27068 | 45 | 200 | 0.058 | 28 | 87.929 | 507.5265 | 380 | 580 | 84.5625 | 2086.0889 | 150 | 0.6 | 112 | 450 | 0.42888 | 0.50179 | 18 | 11 | 5 | 93.2049
|  | 3.4*12 |  |  |  | 3.4 | 12 |  |  |  | 1.43 |  |  | 2.7144 |  | 130 |  |  |  | 352.8659
柏怡设计 | 250v0.27 | 3*14 | 0.27 | 3 | 14 |  |  | 0.8 | 3 | 2.1 | 1 | 0.71637 | 162.6439 | 2.3981 | 0.3322 | 45 | 126 | 0.058 | 28 | 107.9128 | 392.4103 | 380 | 580 | 89.4884 | 2439.8571 | 150 | 0.6 | 112 | 450 | 0.48784 | 0.57078 | 18 | 16 | 8 | 456.9829 | 0.57
尺寸偏大 |  | 3.4*12 |  |  |  | 3.4 | 12 |  |  |  | 1.43 |  |  | 3.3313 |  | 130 |  |  |  | 433.0627
| 450v0.27 | 4*12 | 0.27 | 4 | 14 |  |  | 0.8 | 5 | 2.1 | 1 | 0.94995 | 152.0107 | 4.2632 | 0.51214 | 45 | 126 | 0.058 | 28 | 191.845 | 604.9659 | 600 | 580 | 109.6876 | 2899.6823 | 200 | 0.6 | 112 | 500 | 0.57781 | 0.67604 | 15 | 14 | 9 | 235.7667 | 0.57
|  | 3.4*10 |  |  |  | 3.4 | 12 |  |  |  | 1.43 |  |  | 4.4417 |  | 130 |  |  |  | 577.417
| 800v0.012 | 12*11.5 | 0.012 | 10 | 12 |  |  | 0.8 | 2.5 | 2.1 | 1 | 0.50278 | 42.699 | 1.3323 | 0.14937 | 45 | 126 | 0.058 | 28 | 59.9516 | 176.4484 | 600 | 580 | 63.1271 | 2032.7125 | 200 | 0.6 | 112 | 500 | 0.43332 | 0.50698 | 15 | 14 | 9 | 454.1187 | 0.57
|  | 4.8*10 |  |  |  | 4.8 | 10 |  |  |  | 1.43 |  |  | 0.76205 |  | 130 |  |  |  | 99.0666
长城样品 | 630V223 | 12*14 | 0.022 | 12 | 14 |  |  | 0.8 | 3 | 2.1 | 1 | 0.66914 | 55.5932 | 3.1264 | 0.28083 | 45 | 166 | 0.058 | 28 | 140.6864 | 437.0438 | 600 | 580 | 85.4042 | 2259.5578 | 200 | 0.6 | 112 | 500 | 0.47113 | 0.53237 | 18 | 13.5 | 6 | 225.4608 | 0.46
|  | 4.6*12 |  |  |  | 4.6 | 12 |  |  |  | 1.43 |  |  | 1.4689 |  | 130 |  |  |  | 190.9627
长城样品 | 630V223 | 9*9 | 0.022 | 9 | 9 |  |  | 0.8 | 3 | 2.1 | 1 | 0.76496 | 93.7423 | 2.793 | 0.38871 | 45 | 200 | 0.058 | 28 | 125.6867 | 728.823 | 600 | 580 | 67.6654 | 2406.5871 | 200 | 0.6 | 112 | 500 | 0.49563 | 0.56006 | 13 | 15 | 6 | 151.8494 | 0.46
|  | 3.4*7 |  |  |  | 3.4 | 7 |  |  |  | 1.43 |  |  | 1.1736 |  | 130 |  |  |  | 152.5626
长城样品 | 630V273 | 10*14 | 0.027 | 10 | 14 |  |  | 0.8 | 3 | 2.1 | 1 | 0.63827 | 58.7273 | 2.6645 | 0.24915 | 45 | 166 | 0.058 | 28 | 119.9031 | 387.7387 | 600 | 580 | 82.7347 | 2026.7932 | 200 | 0.6 | 112 | 500 | 0.43233 | 0.48854 | 18 | 11 | 5 | 105.5305 | 0.46
|  | 3.4*12 |  |  |  | 4.4 | 12 |  |  |  | 1.43 |  |  | 1.437 |  | 105 |  |  |  | 150.8861
柏怡样品 | 1000V333 | 11*14 | 0.033 | 11 | 14 |  |  | 0.8 | 2.5 | 2.1 | 1 | 0.69944 | 78.027 | 3.9405 | 0.33497 | 60 | 160 | 0.0224 | 24 | 236.4312 | 502.4513 | 400 | 224 | 88.0241 | 1735.2498 | 200 | 0.85 | 112 | 500 | 0.28888 | 0.32643 | 18 | 12 | 6 | 127.5893 | 0.46
|  | 3.4*12 |  |  |  | 3.4 | 12 |  |  |  | 1.43 |  |  | 1.4929 |  | 105 |  |  |  | 156.7539
长城样品 | 630V683 | 9*14 | 0.068 | 10 | 14 |  |  | 0.8 | 3 | 2.1 | 1 | 0.91315 | 114.393 | 6.7106 | 0.58391 | 45 | 166 | 0.058 | 28 | 301.9783 | 908.7128 | 600 | 580 | 106.5049 | 3151.4461 | 200 | 0.6 | 112 | 500 | 0.61977 | 0.70035 | 18 | 14.5 | 8.5 | 290.6912 | 0.46
|  | 3.4*12 |  |  |  | 3.4 | 12 |  |  |  | 1.43 |  |  | 2.7966 |  | 130 |  |  |  | 363.5588
| 型号规格 | 材料规格 | 容量μF | PP 薄膜厚度 μm | PP 薄膜宽度 mm | 极板厚度 μm | 极板宽度 mm | 错边量mm | 轴芯mm | 系数1 | 系数2 | 芯子外径cm | 圈数 | 薄膜重量 | 芯子端面积(c㎡) | 薄膜单价(元) | 喷金料单价(元) | 薄膜用量(元) | 喷金料用量(元) | CP线用量(元) | 包封料用量(元) | 胶带用量(元) | 材料小计(元) | 水电费(元) | 等级考核 | 包装运输费(元) | 工资(元) | 合计(元) | 税后价格(元)
柏怡 | 1000V473 | 12*14 | 0.047 | 12 | 14 |  |  | 0.8 | 3 | 2.1 | 1 | 0.89388 | 96.4097 | 6.679 | 0.55659 | 80 | 200 | 534.3239 | 1043.6014 | 600 | 504.3643 | 116.4879 | 2798.7776 | 200 | 0.6 | 200 | 500 | 5697.9627 | 6438.6979
|  | 3.4*12 |  |  |  | 3.4 | 12 |  |  |  | 1.43 |  |  | 2.3195 |  | 115 |  | 266.7469
Note on K4: user: CBB电容取 2.1, CL电容取 3.1
Note on L4: user: ＰＰ膜取１ ＰＥ膜取１．４３ ＡＬ膜取２．７３
Note on O4: user: ㎏／万件
Note on T66: yy: 喷金料单价128元/㎏时,芯子端面0.06元/c㎡,随着单价的变动端面用量也变动.
Note on V4: yy: 喷金料单价128元/㎏时,芯子端面0.06元/c㎡,随着单价的变动端面用量也变动.
Note on Y4: yy: 冷压胶带大约 0.0009元/c㎡ 在这里还加上了压敏胶带的用量(大约用量).
Note on AB4: yy: 每种规格都不相同,根据实际情况定.
Note on AC4: 塑壳电容 大箱： 一大箱8平盒22元 运输：34元 总一盒：56元
Note on AF4: yy: 税:17%

## 佳士CBB22
| 型号规格 | 材料规格 | 容量μF | 薄膜厚度 μm | 薄膜宽度 mm | 留边量mm | 错边量mm | 轴芯mm | 系数1 | 系数2 | 芯子外径cm | 圈数 | 薄膜重量 | 芯子端面积(c㎡) | 薄膜单价(元) | 喷金料单价(元) | 薄膜用量(元) | 喷金料用量(元) | CP线用量(元) | 包封料用量(元) | 胶带用量(元) | 材料小计(元) | 水电费(元) | 等级考核 | 包装运输费(元) | 工资(元) | 合计(元) | 税后价格(元) | 备注
| CBB22 | MPP | [8 empty] | #DIV/0! | #DIV/0! | #DIV/0! | #DIV/0! |  |  | #DIV/0! | #DIV/0! | 200 | #DIV/0! | #DIV/0! | #DIV/0! | 150 |  |  |  | #DIV/0! | #DIV/0!
5714 | 0.022 | 8*9-1.5 | 0.022 | 8 | 9 | 1.5 | 0.8 | 2.5 | 2.1 | 1 | 0.49817 | 77.5522 | 1.4429 | 0.14575 | 58 | 190 | 83.6903 | 259.6193 | 200 | 241.4605 | 56.6698 | 841.44 | 150 | 0.88 | 40 | 500 | 0.16666 | 0.18833 | 诚汶
5717 | 1 | 3.8*19-1 | 1 | 3.8 | 19 | 1 | 1 | 4 | 2.1 | 1 | 0.88253 | 317.4532 | 10.1533 | 0.4858 | 80 | 150 | 812.2624 | 683.1603 | 200 | 814.9201 | 147.4516 | 2657.7943 | 150 | 0.93 | 80 | 500 | 0.35991 | 0.4067 | 大东南30丝
5719 | 0.22 | 6*14-1.5 | 0.22 | 6 | 14 | 1.5 | 1 | 4 | 2.1 | 1 | 0.8385 | 182.7092 | 6.5654 | 0.42632 | 60 | 180 | 393.9218 | 719.4189 | 200 | 607.8335 | 111.1666 | 2032.3408 | 150 | 0.93 | 80 | 500 | 0.29266 | 0.33071 | 大东南70丝
5731 | 0.22 | 7*14-1.5 | 0.22 | 7 | 14 | 1.5 | 1 | 4 | 2.1 | 1 | 0.94826 | 195.8077 | 8.9362 | 0.58027 | 48 | 100 | 428.9371 | 544.005 | 200 | 473.9688 | 121.7128 | 1768.6236 | 150 | 0.93 | 80 | 500 | 0.2643 | 0.29866 | 大东南50丝
5723 | 474 | 4*14-1-1.5 | 0.47 | 4 | 14 | 1.5 | 1 | 4 | 2.1 | 1 | 0.82198 | 263.7398 | 6.2338 | 0.40479 | 70 | 100 | 436.3645 | 379.4914 | 200 | 395.1382 | 109.5795 | 1520.5737 | 150 | 0.93 | 80 | 500 | 0.23763 | 0.26852 | 大东南50丝
5738 | 4.7 | 3.8*24-1 | 4.7 | 3.8 | 24 | 1 | 0.8 | 5 | 2.3 | 1 | 1.5014 | 658.8384 | 41.5372 | 1.5734 | 68 | 100 | 2824.531 | 1475.0433 | 500 | 1232.3575 | 272.0104 | 6303.9422 | 150 | 0.93 | 200 | 500 | 0.76397 | 0.86329 | 大东南30丝
35464 | 0.33 | 4*9*1 | 0.33 | 4 | 9 | 1 | 0.8 | 3 | 2.1 | 1 | 0.82095 | 325.5954 | 4.5383 | 0.45841 | 52 | 100 | 235.99 | 429.7604 | 200 | 300.1914 | 79.0692 | 1245.011 | 150 | 0.93 | 200 | 500 | 0.22 | 0.2486
5713， 5884 | 4.7 | 3.8*24-1 | 4.7 | 3.8 | 24 | 1 | 0.8 | 5 | 2.3 | 1 | 1.5014 | 658.8384 | 41.5372 | 1.5734 | 61 | 30 | 2533.7704 | 442.513 | 500 | 1232.3575 | 272.0104 | 4980.6514 | 150 | 0.93 | 200 | 500 | 0.62168 | 0.7025 | 大东南30丝
5718 | 4.7 | 3.8*24-1 | 4.7 | 3.8 | 24 | 1 | 0.8 | 5 | 2.3 | 1 | 1.5014 | 658.8384 | 41.5372 | 1.5734 | 68 | 100 | 2824.531 | 1475.0433 | 500 | 1232.3575 | 272.0104 | 6303.9422 | 150 | 0.93 | 200 | 500 | 0.76397 | 0.86329 | 大东南30丝
52705 | 6.8 | 3.8*24-1 | 6.8 | 3.8 | 24 | 1 | 0.8 | 6 | 2.3 | 1 | 1.8055 | 793.0949 | 60.0964 | 2.2764 | 68 | 100 | 4086.5555 | 2134.1053 | 500 | 1543.4316 | 317.4579 | 8581.5502 | 150 | 0.9 | 300 | 500 | 1.0502 | 1.1867 | 大东南30丝
5736 | 0.1 | 8*14*2 | 0.1 | 8 | 14 | 2 | 0.8 | 3 | 2.1 | 1 | 0.75301 | 141.5645 | 5.7667 | 0.37446 | 48 | 100 | 276.8006 | 351.0559 | 200 | 362.5619 | 102.9519 | 1293.3702 | 150 | 0.93 | 100 | 500 | 0.2152 | 0.24318 | 大东南70丝 | 0.127
5710 | 0.1 | 8*14*2 | 0.1 | 8 | 14 | 2 | 0.8 | 3 | 2.1 | 1 | 0.75301 | 141.5645 | 5.7667 | 0.37446 | 47 | 100 | 271.0339 | 351.0559 | 200 | 362.5619 | 102.9519 | 1287.6035 | 150 | 0.93 | 100 | 500 | 0.21458 | 0.24248 | 大东南70丝 | 0.128
42759 | 3.3 | 3.8*24*1 | 3.3 | 3.8 | 24 | 1 | 1 | 5 | 2.1 | 1 | 1.3439 | 555.1769 | 32.2462 | 1.2214 | 68 | 100 | 2192.742 | 1145.1067 | 500 | 1073.1392 | 248.46 | 5159.448 | 150 | 0.93 | 200 | 500 | 0.64091 | 0.72423 | 大东南30丝 | 0.63
5712 | 2.2 | 7*30-1.5 | 2.2 | 7 | 30 | 1.5 | 1 | 5 | 2.1 | 1 | 1.7587 | 449.5409 | 73.6499 | 2.2318 | 54 | 100 | 3977.095 | 2092.3269 | 500 | 1770.8156 | 376.9926 | 8717.2301 | 150 | 0.93 | 200 | 500 | 1.0235 | 1.1565 | 大东南30丝
| 2.2 | 6*30-1.5 | 2.2 | 6 | 30 | 1.5 | 1 | 5 | 2.1 | 1 | 1.5293 | 428.8795 | 54.1101 | 1.6397 | 54 | 100 | 2921.9474 | 1537.2198 | 500 | 1491.6733 | 335.3577 | 6786.1981 | 150 | 0.93 | 200 | 500 | 0.81583 | 0.92189 | 大东南30丝
5860 | 1 | 7*19-1 | 1 | 7 | 19 | 1 | 1 | 5 | 2.1 | 1 | 1.533 | 368.9182 | 34.4537 | 1.6485 | 65 | 100 | 2239.4873 | 1545.4688 | 500 | 1072.4328 | 227.309 | 5584.6978 | 150 | 0.93 | 160 | 500 | 0.68263 | 0.77138 | 大东南30丝
5880 | 3.3 | 7*30*1.5 | 3.3 | 7 | 30 | 1.5 | 1 | 5 | 2.1 | 1 | 2.1248 | 580.2723 | 110.4749 | 3.3477 |  | 100 | 0 | 3138.4904 |  | 2243.6047 | 443.4274 | 5825.5225 |  |  |  |  | #DIV/0! | #DIV/0!
5890 | 4.7 | 6*30*2 | 4.7 | 5.8 | 30 | 1.5 | 1 | 6 | 2.3 | 1 | 2.0414 | 621.2898 | 98.6277 | 2.9887 | 65 | 100 | 6410.7982 | 2801.9223 | 500 | 2119.1476 | 428.2964 | 12260.1645 | 150 | 0.95 | 700 | 700 | 1.4463 | 1.6344 | 大东南30丝
5881 | 153 |  | 0.015 | 10 | 7 | 2 | 0.8 | 3 | 2.1 | 1 | 0.74668 | 111.6702 | 2.826 | 0.36701 |  | 100 | 0 | 344.0747 |  | 227.5317 | 62.5436 | 634.15 |  |  | 100 | 500 | #DIV/0! | #DIV/0!
33050 | 223 | 8*9*1.5 | 0.022 | 8 | 9 | 1.5 | 0.8 | 2 | 2.1 | 1 | 0.47505 | 85.9524 | 1.4429 | 0.14575 | 65 | 100 | 93.7909 | 136.6418 | 200 | 154.5854 | 55.0655 | 640.0835 | 150 | 0.95 | 100 | 500 | 0.14317 | 0.16178
5856 | 104 | 4.5*7*1 | 0.1 | 4.6 | 7 | 1 | 0.8 | 3 | 2.2 | 1 | 0.64789 | 189.0727 | 1.9933 | 0.25887 |  | 100 | 0 | 242.6873 |  | 187.8944 | 56.743 | 487.3248 |  |  |  | 500 | #DIV/0! | #DIV/0!
5711 | 104 | 5*9*1 | 0.1 | 5 | 9 | 1 | 0.8 | 3 | 2.1 | 1 | 0.60539 | 152.6953 | 2.1488 | 0.21705 |  | 100 | 0 | 203.485 |  | 202.0096 | 64.1105 | 469.6051 |  |  |  |  | #DIV/0! | #DIV/0!
5725 | 473 | 8*9-1.5 | 0.047 | 8 | 9 | 1.5 | 0.8 | 3 | 2.1 | 1 | 0.69761 | 124.253 | 3.0826 | 0.31138 | 65 | 100 | 200.3715 | 291.9165 | 200 | 242.5839 | 70.5099 | 1005.3818 | 150 | 0.93 | 40 | 500 | 0.17823 | 0.20141 | 七星
5755 | 1 | 4.6*19-1 | 1 | 4.6 | 19 | 1 | 1 | 4 | 2.1 | 1 | 1.0329 | 343.9607 | 14.8784 | 0.71188 | 65 | 100 | 967.0929 | 667.3902 | 200 | 658.7702 | 165.9118 | 2659.165 | 150 | 0.93 | 80 | 500 | 0.36006 | 0.40687 | 大东南30丝
7255/6627 | 2.2 | 4*19*1 | 2.2 | 4 | 19 | 1 | 1 | 4 | 2.1 | 1 | 1.2917 | 557.3325 | 24.7504 | 1.1842 | 61 | 100 | 1509.773 | 1110.2143 | 200 | 870.891 | 197.6911 | 3888.5694 | 150 | 0.93 | 200 | 500 | 0.50425 | 0.56981 | 大东南30丝
| 10 | 3.8*30*2.5 | 10 | 3.8 | 30 | 2.5 | 1 | 6 | 2.1 | 1 | 2.118 | 998.6516 | 106.8766 | 3.2387 | 65 | 100 | 6946.9809 | 3036.2679 | 400 | 2220.683 | 442.1911 | 13046.1228 | 400 | 0.88 | 300 | 500 | 1.608 | 1.817
佳士 | 400v6.8 | 4.2*30*2.5 | 6.8 | 4.2 | 30 | 2.5 | 1 | 6 | 2.1 | 1 | 1.9461 | 801.2339 | 88.7816 | 2.6904 | 65 | 100 | 5770.805 | 2522.205 | 400 | 1994.7876 | 410.9967 | 11098.7943 | 400 | 0.88 | 300 | 500 | 1.3867 | 1.5669
5863 | 1 | 8*26*2 | 1 | 8 | 26 | 2 | 1 | 5 | 2.1 | 1 | 1.5296 | 321.7622 | 46.918 | 1.6405 | 65 | 100 | 3049.6705 | 1537.9592 | 400 | 1338.3654 | 295.9564 | 6621.9515 | 150 | 0.9 | 150 | 500 | 0.81744 | 0.92371 | 大东南30丝
Note on J1: user: CBB电容取 2.1, CL电容取 3.1
Note on K1: user: ＰＰ膜取１ ＰＥ膜取１．４３ ＡＬ膜取２．７３
Note on N1: user: ㎏／万件
Note on S1: yy: 喷金料单价128元/㎏时,芯子端面0.06元/c㎡,随着单价的变动端面用量也变动.
Note on U1: yy: 通过平均称重,得出外包封料约 0.006元/c㎡
Note on V1: yy: 冷压胶带大约 0.0009元/c㎡ 在这里还加上了压敏胶带的用量(大约用量).
Note on Y1: yy: 每种规格都不相同,根据实际情况定.
Note on Z1: 每一大包装箱，2只中盒，其它，费10元,运输费为25
Note on AC1: yy: 税:17%

## 佳士CBB双内串塑壳
塑壳
| 型号规格 | 塑壳尺寸 | 容量μF | 薄膜厚度 μm | 薄膜宽度 mm | 留边量mm | 错边量mm | 轴芯mm | 系数1 | 系数2 | 芯子外径cm | 圈数 | 薄膜重量 | 芯子端面积(c㎡) | 薄膜单价(元) | 喷金料单价(元) | 灌封料单价(元） | 塑壳单价（元） | 薄膜用量(元) | 喷金料用量(元) | CP线用量(元) | 灌封料用量(元) | 胶带用量(元) | 塑壳用量（元） | 材料小计(元) | 水电费(元) | 等级考核 | 包装运输费(元) | 工资(元) | 合计(元) | 税后价格(元) | 长㎜ | 高㎜ | 厚㎜
| CBB22 | [9 empty] | #DIV/0! | #DIV/0! | #DIV/0! | #DIV/0! |  |  |  |  | #DIV/0! | #DIV/0! | 100 | #DIV/0! | #DIV/0! | 0 | #DIV/0! | 200 |  |  |  | #DIV/0! | #DIV/0!
佳士5873 | 630V222 | 13*11*5 | 0.0022 | 12 | 9 | 1 | 0.5 | 2 | 2.1 | 1 | 0.46237 | 54.6607 | 1.5007 | 0.13642 | 64 | 200 | 25 | 0.038 | 96.0419 | 255.7934 | 200 | 57.4791 | 48.7672 | 380 | 1038.0816 | 200 | 0.9 | 40 | 450 | 0.18656 | 0.21082 | 13 | 11 | 5
[5 empty] | 10 | 2
|  | 13*11*5 | 0.27 | 5 | 14 | 1.5 | 0.5 | 4 | 2.1 | 1 | 1.573 | 586.4931 | 29.9758 | 1.8167 | 49 | 200 | 25 | 0.038 | 1468.8135 | 3406.3393 | 200 | -823.1262 | 163.5649 | 380 | 4795.5915 | 200 | 0.9 | 40 | 450 | 0.60407 | 0.70676 | 13 | 11 | 5
|  |  |  | 5 | 15 | 3
长城试样 |  | 18*14.5*7 | 0.1 | 5 | 14 | 1.5 | 0.5 | 4 | 2.1 | 1 | 1.0085 | 304.2675 | 11.1021 | 0.67286 | 64 | 200 | 25 | 0.038 | 710.5371 | 1261.6071 | 200 | 35.5952 | 114.7537 | 380 | 2702.4932 | 200 | 0.9 | 40 | 450 | 0.3715 | 0.41979 | 18 | 14.5 | 7.5
[5 empty] | 15 | 3
Note on J4: 作者: CBB电容取 2.1, CL电容取 3.1
Note on K4: 作者: ＰＰ膜取１ ＰＥ膜取１．４３ ＡＬ膜取２．７３
Note on N4: 作者: ㎏／万件
Note on U4: 作者: 喷金料单价128元/㎏时,芯子端面0.06元/c㎡,随着单价的变动端面用量也变动.
Note on W4: 作者: 通过平均称重,得出外包封料约 0.006元/c㎡
Note on X4: 作者: 冷压胶带大约 0.0009元/c㎡ 在这里还加上了压敏胶带的用量(大约用量).
Note on AB4: 作者: 每种规格都不相同,根据实际情况定.
Note on AC4: 作者: 每一包装费6元,运输费:近人为10元，远的30元
Note on AF4: 作者: 税:17%

## 佳士CBB双内串粉包
电容器成本核算表
单位:
| 型号规格 | 材料规格 | 容量μF | 薄膜厚度 μm | 薄膜宽度 mm | 留边量mm | 错边量mm | 轴芯mm | 系数1 | 系数2 | 芯子外径cm | 圈数 | 薄膜重量 | 芯子端面积(c㎡) | 薄膜单价(元) | 喷金料单价(元) | 薄膜用量(元) | 喷金料用量(元) | CP线用量(元) | 包封料用量(元) | 胶带用量(元) | 材料小计(元) | 水电费(元) | 等级考核 | 包装运输费(元) | 工资(元) | 合计(元) | 税后价格(元) | 塑壳
| CBB22 | MPP | [8 empty] | #DIV/0! | #DIV/0! | #DIV/0! | #DIV/0! |  |  | #DIV/0! | #DIV/0! | 100 | #DIV/0! | #DIV/0! | #DIV/0! | 200 |  |  |  | #DIV/0! | #DIV/0!
5709,5737，5876 | 630V103 | 6*9双1，6*10中2 | 0.01 | 6 | 9 | 1 | 0.5 | 2 | 2.1 | 1 | 0.48733 | 119.7188 | 1.7053 | 0.15503 | 70 | 200 | 119.3702 | 290.6743 | 200 | 179.3946 | 139.7936 | 929.2327 | 200 | 0.9 | 100 | 400 | 0.17547 | 0.19828
|  |  |  | 6 | 10 | 2 | [20 empty] | #DIV/0! | #DIV/0!
|  |  |  | 12 | 10 | 2
37360 | 1000V474 | 6*24双2，6*25中4 | 0.47 | 6 | 24 | 2 | 0.5 | 6 | 2.1 | 1 | 1.8057 | 502.3772 | 62.6161 | 2.2769
|  |  |  | 6 | 25 | 4
| 1000v104 | 6*14双1，6*15中2 | 0.1 | 6 | 14 | 1 | 0.5 | 4 | 2.1 | 1 | 1.0712 | 279.6587 | 12.7897 | 0.77513 | 70 | 200 | 895.2768 | 1453.3714 | 200 | 415.9125 | 120.171 | 3084.7318 | 200 | 0.9 | 100 | 400 | 0.41497 | 0.46892
|  |  |  | 6 | 15 | 2 | [20 empty] | #DIV/0! | #DIV/0!
Note on J4: 作者: CBB电容取 2.1, CL电容取 3.1
Note on K4: 作者: ＰＰ膜取１ ＰＥ膜取１．４３ ＡＬ膜取２．７３
Note on N4: 作者: ㎏／万件
Note on S4: 作者: 喷金料单价128元/㎏时,芯子端面0.06元/c㎡,随着单价的变动端面用量也变动.
Note on U4: 作者: 通过平均称重,得出外包封料约 0.006元/c㎡
Note on V4: 作者: 冷压胶带大约 0.0009元/c㎡ 在这里还加上了压敏胶带的用量(大约用量).
Note on Y4: 作者: 每种规格都不相同,根据实际情况定.
Note on Z4: 每一大包装箱，2只中盒，其它，费10元,运输费为25
Note on AC4: 作者: 税:17%

## 佳士CBBB81
| 型号规格 | 材料规格 | 容量μF | M 膜厚度 μm | M 膜PP膜宽度 mm | M 膜留边mm | PP 膜厚度μm | 铝箔厚度μm | 铝箔宽度mm | 错边量mm | 轴芯mm | 材料系数1 | 重量系数2 | 重量系数3 | 芯子外径cm | 圈数 | 薄膜重量 | 芯子端面积(c㎡) | 各种薄膜规格 | 各种薄膜重量 | 薄膜单价(元) | 喷金料单价(元) | 薄膜用量(元) | 喷金料用量(元) | CP线用量(元) | 包封料用量(元) | 胶带用量(元) | 材料小计(元) | 水电费(元) | 等级考核 | 包装运输费(元) | 工资(元) | 合计(元) | 税后价格(元) |  | 塑壳单价 | 长 | 高 | 宽
5722 | 1600V 104 | MPP8*24双2 | 0.1 | 8 | 24 | 2 | 8 | 6 | 10 | 1 | 5 | 2.1 | 1 | 2.73 | 1.5034 | 228.039 | 13.7712 | 1.5779 | MPP8*24*2 | 13.77 | 60 | 200 | 826.2 | 2958.6543 | 200 | 1964.8249 | 729.3748 | 8247.334 | 150 | 0.9 | 120 | 250 | 0.97004 | 1.0961 | 0.72
|  | PP8*24 | [14 empty] | 14.677 |  | PP8*24 | 14.68 | 46 |  | 675.28
|  | AL6*10 | [14 empty] | 23.4971 |  | AL6*10 | 23.5 | 38 |  | 893
亿东 | 2000V 124 | MPP9*24双2 | 0.12 | 9 | 24 | 2 | 9 | 6 | 10 | 1 | 5 | 2.1 | 1 | 2.73 | 1.787 | 268.1177 | 20.794 | 2.3104 | MPP9*24*2 | 20.79 | 49 | 200 | 1018.71 | 4332.0857 | 800 | 2439.8262 | 842.9113 | 11510.4532 | 150 | 0.9 | 300 | 250 | 1.3506 | 1.5262
|  | PP9*24 | [14 empty] | 21.9573 |  | PP9*24 | 21.96 | 40 |  | 878.4 |  | 铜线1.0 | 黄皮 |  |  |  |  | 500个一箱 |  |  | （不含二个端面灌封料用量）
|  | AL6*10 | [14 empty] | 31.5376 |  | AL6*10 | 31.54 | 38 |  | 1198.52
5866 | 1250V 682 | MPP10*15双2 | 0.0068 | 10 | 15 | 2 | 12 | 6 | 6 | 1 | 3 | 2.1 | 1 | 2.73 | 0.80692 | 90.5223 | 2.3597 | 0.44049 | MPP10*15*2 | 2.22 | 58 | 200 | 128.76 | 825.9096 | 200 | 683.41 | 315.3866 | 2407.1862 | 150 | 0.9 | 80 | 250 | 0.31713 | 0.35836 | 0.26
|  | PP12*15 | [14 empty] | 3.3009 |  | PP12*15 | 3.12 | 46 |  | 143.52
|  | AL 6*6 | [14 empty] | 3.0922 |  | AL6*6 | 2.9 | 38 |  | 110.2
5934 | 1000V 103 | MPP15*18双2 | 0.01 | 15 | 18 | 2 | 15 | 6 | 7 | 1 | 3 | 2.1 | 1 | 2.73 | 1.0784 | 108.1076 | 6.3166 | 0.84222 | MPP15*18*2 | 6.32 | 58 | 200 | 366.56 | 1579.1619 | 200 | 1096.0619 | 447.3817 | 4223.5855 | 150 | 0.9 | 80 | 250 | 0.51895 | 0.58642 | 0.32
|  | PP15*18 | [14 empty] | 7.1931 |  | PP15*18 | 7.19 | 46 |  | 330.74
|  | AL 6*7 | [14 empty] | 5.3649 |  | AL6*7 | 5.36 | 38 |  | 203.68
5938 | 2000V 102 | MPP(15+15)*18双2 | 0.001 | 30 | 18 | 2 | 30 | 6 | 7 | 1 | 3 | 2.1 | 1 | 2.73 | 0.70118 | 30.3924 | 2.5797 | 0.3153 | MPP15*18*2 | 2.58 | 58 | 200 | 149.64 | 591.1827 | 200 | 656.9212 | 326.5738 | 2202.5576 | 150 | 0.85 | 80 | 250 | 0.30977 | 0.35004 | 0.41
|  | PP(15+15)*18 | [14 empty] | 3.8529 |  | PP15*18 | 5.14 | 46 |  | 236.44
|  | AL 6*7 | [14 empty] | 1.0955 |  | AL6*7 | 1.1 | 38 |  | 41.8
5939 | 1600V 103 | MPP(12+8)*24双2 | 0.01 | 20 | 24 | 2 | 24 | 6 | 10 | 1 | 5 | 2.1 | 1 | 2.73 | 1.2328 | 73.2848 | 9.5701 | 0.99688 | MPP8*24*2 | 3.83 | 58 | 200 | 222.14 | 1869.1534 | 200 | 1026.6368 | 298.1139 | 4764.4041 | 150 | 0.9 | 120 | 250 | 0.58304 | 0.65884 | 0.43
|  | PP(12+12)*24 | [14 empty] | 13.8347 |  | PP12*24 | 19.57 | 46 |  | 900.22
|  | AL 6*10 | [14 empty] | 6.5316 |  | AL6*10 | 6.53 | 38 |  | 248.14
33040 | 1600V 103 | MPP15*18双2 | 0.01 | 15 | 18 | 2 | 15 | 6 | 7 | 1 | 3 | 2.1 | 1 | 2.73 | 1.0784 | 108.1076 | 6.3166 | 0.84222 | MPP15*18*2 | 6.32 | 58 | 100 | 366.56 | 789.5809 | 200 | 730.708 | 214.7432 | 2836.0121 | 150 | 0.9 | 80 | 250 | 0.36478 | 0.4122 | 0.38
|  | PP15*18 | [14 empty] | 7.1931 |  | PP15*18 | 7.19 | 46 |  | 330.74
|  | AL 6*7 | [14 empty] | 5.3649 |  | AL6*7 | 5.36 | 38 |  | 203.68
5889 | 3000V 183 | MPP(15+8)*24双2 | 0.018 | 23 | 24 | 2 | 30 | 6 | 9 | 1 | 5 | 2.1 | 1 | 2.73 | 1.9921 | 126.4524 | 27.311 | 2.9191 | MPP8*24*2 | 9.5 | 68 | 150 | 646 | 4105.0034 | 200 | 1868.2487 | 444.0253 | 10470.5174 | 150 | 0.7 | 160 | 500 | 1.5832 | 1.789 | 0.6
|  | PP(15+15)*24 | [14 empty] | 39.8488 |  | PP15*24 | 57.67 | 46 |  | 2652.82
|  | AL 6*9 | [14 empty] | 14.5877 |  | AL6*9 | 14.59 | 38 |  | 554.42
5865 | 1000V 472 | MPP12*13双2 | 0.0047 | 12 | 13 | 2 | 12 | 6 | 5 | 0.8 | 3 | 2.1 | 1 | 2.73 | 0.84073 | 90.1224 | 2.5179 | 0.48422 | MPP12*13*2 | 2.52 | 58 | 100 | 146.16 | 453.9516 | 200 | 654.7525 | 293.9224 | 1984.3466 | 150 | 0.88 | 80 | 250 | 0.27554 | 0.31136 | 0.31
|  | PP12*13 | [14 empty] | 2.937 |  | PP12*13 | 2.94 | 46 |  | 135.24
|  | AL 6*5 | [14 empty] | 2.6438 |  | AL6*5 | 2.64 | 38 |  | 100.32
28333 | 3000V 222 | MPP（15+8）*18双2 | 0.0022 | 23 | 18 | 2 | 23 | 6 | 6 | 1 | 3 | 2.1 | 1 | 2.73 | 0.88972 | 56.7039 | 4.3849 | 0.55076 | MPP15*18*2 | 2.9 | 58 | 100 | 168.2 | 516.3363 | 200 | 869.7252 | 386.9598 | 2542.2614 | 150 | 0.88 | 160 | 250 | 0.34694 | 0.39204
|  | PP（8+15）*18 | [14 empty] | 5.5448 |  | PP15*18+8*18 | 7 | 46 |  | 322
|  | AL6*6 | [14 empty] | 2.0819 |  | AL6*6 | 2.08 | 38 |  | 79.04
5869 | 3000V 332 | MPP(15+8)*18双2 | 0.0033 | 23 | 18 | 2 | 23 | 6 | 6 | 1 | 4 | 2.1 | 1 | 2.73 | 1.1027 | 67.5708 | 6.6 | 0.82898 | MPP15*18*2 | 4.31 | 50 | 100 | 215.5 | 777.1704 | 200 | 1113.0801 | 455.1844 | 3304.6349 | 150 | 0.88 | 160 | 250 | 0.43357 | 0.48994
|  | PP(8+15)*18 | [14 empty] | 8.0651 |  | PP15*18+8*18 | 10.36 | 41 |  | 424.76
|  | AL 6*6 | [14 empty] | 3.1336 |  | AL6*6 | 3.13 | 38 |  | 118.94
5861 | 1600V 332 | MPP12*13双2 | 0.0033 | 12 | 13 | 2 | 12 | 6 | 5 | 1 | 3 | 2.1 | 1 | 2.73 | 0.75457 | 75.7616 | 1.9568 | 0.37631 | MPP12*13*2 | 1.96 | 58 | 100 | 113.68 | 352.7901 | 200 | 573.6613 | 272.0749 | 1697.7463 | 150 | 0.93 | 80 | 250 | 0.23168 | 0.2618
|  | PP12*13 | [14 empty] | 2.3442 |  | PP12*13 | 2.34 | 46 |  | 107.64
|  | AL6*5 | [14 empty] | 2.0546 |  | AL6*5 | 2.05 | 38 |  | 77.9
5882 | 1250V 103 | MPP15*18双2 | 0.01 | 15 | 18 | 2 | 15 | 6 | 7 | 1 | 3 | 2.1 | 1 | 2.73 | 1.0784 | 108.1076 | 6.3166 | 0.84222 | MPP15*18*2 | 6.32 | 58 | 100 | 366.56 | 789.5809 | 200 | 1096.0619 | 447.3817 | 3434.0046 | 150 | 0.9 | 80 | 250 | 0.43122 | 0.48728
|  | PP15*18 | [14 empty] | 7.1931 |  | PP15*18 | 7.19 | 46 |  | 330.74
|  | AL 6*7 | [14 empty] | 5.3649 |  | AL6*7 | 5.36 | 38 |  | 203.68
5867 | 1250V 153 | MPP10*15双2 | 0.015 | 10 | 15 | 2 | 8 | 6 | 6 | 0.8 | 4 | 2.1 | 1 | 2.73 | 0.98898 | 122.7031 | 4.0137 | 0.64219 | MPP10*15*2 | 4.01 | 70 | 100 | 280.7 | 602.0497 | 200 | 862.1518 | 366.4053 | 2709.1867 | 150 | 0.9 | 80 | 250 | 0.35069 | 0.39628
|  | PP8*15 | [14 empty] | 3.6035 |  | PP8*15 | 3.6 | 55 |  | 198
|  | AL6*6 | [14 empty] | 5.2595 |  | AL6*6 | 5.26 | 38 |  | 199.88
5864 | 1600V 472 | MPP12*13双2 | 0.0047 | 12 | 13 | 2 | 12 | 6 | 5 | 0.8 | 3 | 2.1 | 1 | 2.73 | 0.84073 | 90.1224 | 2.5179 | 0.48422 | MPP12*13*2 | 2.52 | 58 | 100 | 146.16 | 453.9516 | 200 | 654.7525 | 293.9224 | 1984.3466 | 150 | 0.9 | 80 | 250 | 0.27015 | 0.30527
|  | PP12*13 | [14 empty] | 2.937 |  | PP12*13 | 2.94 | 46 |  | 135.24
|  | AL6*5 | [14 empty] | 2.6438 |  | AL6*5 | 2.64 | 38 |  | 100.32
5870 | 1000V 332 | MPP12*13双2 | 0.0033 | 12 | 13 | 2 | 12 | 6 | 5 | 1 | 3 | 2.1 | 1 | 2.73 | 0.75457 | 75.7616 | 1.9568 | 0.37631 | MPP12*13*2 | 1.96 | 58 | 100 | 113.68 | 352.7901 | 200 | 573.6613 | 272.0749 | 1697.7463 | 150 | 0.9 | 80 | 250 | 0.23831 | 0.26928
|  | PP12*13 | [14 empty] | 2.3442 |  | PP12*13 | 2.34 | 46 |  | 107.64
|  | AL 6*5 | [14 empty] | 2.0546 |  | AL6*5 | 2.05 | 38 |  | 77.9
28334 | 3000V 472 | MPP（15+8）*18双2 | 0.0047 | 23 | 18 | 2 | 23 | 6 | 6 | 1 | 4 | 2.1 | 1 | 2.73 | 1.2862 | 85.2076 | 9.3385 | 1.173 | MPP15*18*2 | 6.1 | 58 | 100 | 353.8 | 1099.6407 | 200 | 1347.682 | 513.9309 | 4337.5135 | 150 | 0.88 | 160 | 250 | 0.55094 | 0.62257
|  | PP（8+15）*18 | [14 empty] | 10.9824 |  | PP15*18+8*18 | 14.22 | 46 |  | 654.12
|  | AL6*6 | [14 empty] | 4.4338 |  | AL6*6 | 4.43 | 38 |  | 168.34
5862 | 1250V 332 | MPP12*13双2 | 0.0033 | 12 | 13 | 2 | 12 | 6 | 5 | 1 | 3 | 2.1 | 1 | 2.73 | 0.75457 | 75.7616 | 1.9568 | 0.37631 | MPP12*13*2 | 1.96 | 58 | 100 | 113.68 | 352.7901 | 200 | 573.6613 | 272.0749 | 1697.7463 | 150 | 0.9 | 80 | 250 | 0.23831 | 0.26928
|  | PP12*13 | [14 empty] | 2.3442 |  | PP12*13 | 2.34 | 46 |  | 107.64
|  | AL6*5 | [14 empty] | 2.0546 |  | AL6*5 | 2.05 | 38 |  | 77.9
5878 | 1250V 683 | MPP8*24双2 | 0.068 | 8 | 24 | 2 | 15 | 6 | 10 | 1 | 4 | 2.1 | 1 | 2.73 | 1.6512 | 215.7314 | 13.3392 | 2.0148 | MPP8*24双2 | 13.34 | 58 | 100 | 773.72 | 1888.8575 | 200 | 2225.6739 | 788.5748 | 7972.2062 | 150 | 0.9 | 80 | 250 | 0.93547 | 1.0571
|  | PP15*24 | [14 empty] | 26.7501 |  | PP15*24 | 26.75 | 46 |  | 1230.5
|  | AL6*10 | [14 empty] | 22.7601 |  | AL6*10 | 22.76 | 38 |  | 864.88
5891 | 1600V 182 | MPP（15+8）*18双2 | 0.0018 | 23 | 18 | 2 | 23 | 6 | 7 | 1 | 3 | 2.1 | 1 | 2.73 | 0.72496 | 40.8616 | 2.7222 | 0.34192 | MPP15*18*2 | 1.78 | 58 | 100 | 103.24 | 320.5508 | 200 | 683.0244 | 334.1904 | 1912.7456 | 150 | 0.9 | 80 | 250 | 0.26219 | 0.29628
|  | PP（15+15）*18 | [14 empty] | 3.7215 |  | PP15*18 | 4.66 | 46 |  | 214.36
|  | AL 6*7 | [14 empty] | 1.5079 |  | AL 6*7 | 1.51 | 38 |  | 57.38
黎丽 | 3500V 223 | MPP(15+8)*24双2 | 0.022 | 23 | 24 | 2 | 24 | 6 | 9 | 1 | 5 | 2.1 | 1 | 2.73 | 1.9676 | 138.4547 | 29.6091 | 2.8429 | MPP8*24*2 | 10.3 | 58 | 100 | 597.4 | 2665.2186 | 200 | 2758.2137 | 915.2367 | 10172.609 | 150 | 0.85 | 160 | 500 | 1.2804 | 1.4469
|  | PP(12+12)*24 | [14 empty] | 34.2437 |  | PP12*24 | 34.24 | 46 |  | 1575.04
|  | AL 6*9 | [14 empty] | 15.8151 |  | AL6*9 | 15.82 | 46 |  | 727.72
[19 empty] | PP15*24 | 19.31 | 38 |  | 733.78
Note on M1: user: CBB电容取 2.1, CL电容取 3.1
Note on N1: user: ＰＰ膜取１ ＰＥ膜取１．４３
Note on O1: user: ＡＬ膜取２．７３
Note on P2: 外径在计算结果的基础上加了5%
Note on P5: 外径在计算结果的基础上加了5%
Note on P8: 外径在计算结果的基础上加了5%
Note on P11: 外径在计算结果的基础上加了5%
Note on P14: 外径在计算结果的基础上加了5%
Note on P17: 外径在计算结果的基础上加了5%
Note on P20: 外径在计算结果的基础上加了5%
Note on P23: 外径在计算结果的基础上加了5%
Note on P26: 外径在计算结果的基础上加了5%
Note on P29: 外径在计算结果的基础上加了5%
Note on P32: 外径在计算结果的基础上加了5%
Note on P35: 外径在计算结果的基础上加了5%
Note on P38: 外径在计算结果的基础上加了5%
Note on P50: 外径在计算结果的基础上加了5%
Note on P62: 外径在计算结果的基础上加了5%
Note on R1: user: ㎏／万件
Note on Y1: yy: 喷金料单价128元/㎏时,芯子端面0.06元/c㎡,随着单价的变动端面用量也变动.
Note on AA1: yy: 通过平均称重,得出外包封料约 0.006元/c㎡
Note on AB1: yy: 冷压胶带大约 0.0009元/c㎡ 在这里还加上了压敏胶带的用量(大约用量).
Note on AE1: yy: 每种规格都不相同,根据实际情况定.
Note on AF1: yy: 每一大包装箱，2只中盒，其它，费10元,运输费为25
Note on AI1: yy: 税:17%

## 佳士MKP，800V10UF
| 型号规格 | 材料规格 | 容量μF | 薄膜厚度 μm | 薄膜宽度 mm | 留边量mm | 错边量mm | 轴芯mm | 系数1 | 系数2 | 芯子外径cm | 圈数 | 薄膜重量 | 芯子端面积(c㎡) | 薄膜单价(元) | 喷金料单价(元) | 塑壳单价(元) | 灌封料单价(元) | 薄膜用量(元) | 喷金料用量(元) | CP线用量(元) | 塑壳用量(元) | 胶带用量(元) | 材料小计(元) | 水电费(元) | 等级考核 | 包装运输费(元) | 工资(元) | 合计(元) | 税后价格(元) | 长㎜ | 高㎜ | 厚㎜ | 灌封料用量(元)
料号 | MKP | PPZA | [8 empty] | #DIV/0! | #DIV/0! | #DIV/0! | #DIV/0! |  |  |  |  | #DIV/0! | #DIV/0! | 100 | 0 | #DIV/0! | #DIV/0! | 200 |  |  |  | #DIV/0! | #DIV/0! |  |  |  | #DIV/0!
5894 | 223 | 8*9-1.5 | 0.022 | 8 | 9 | 1.5 | 0.8 | 2 | 2.1 | 1 | 0.47505 | 85.9524 | 1.4429 | 0.14575 | 65 | 180 | 0.0235 | 26 | 93.7909 | 245.9552 | 100 | 235 | 49.5589 | 758.854 | 200 | 0.88 | 100 | 450 | 0.16396 | 0.18528 | 13 | 9 | 4 | 34.549
5732 | 334 | 6*21*1.5 | 0.33 | 6 | 21 | 1.5 | 0.8 | 4 | 2.1 | 1 | 0.796 | 165.0014 | 8.5884 | 0.37179 | 65 | 180 | 0.069 | 26 | 558.2467 | 627.4002 | 100 | 690 | 133.854 | 2390.2409 | 200 | 0.9 | 100 | 450 | 0.3428 | 0.38737 | 26.5 | 15 | 6 | 280.74 | 七星
5733 | 105 | 6*21*1.5 | 1 | 6 | 21 | 1.5 | 0.8 | 4 | 2.1 | 1 | 1.263 | 359.5911 | 26.0255 | 1.1266 | 65 | 180 | 0.077 | 26 | 1691.6567 | 1901.2126 | 200 | 770 | 189.9448 | 5426.0551 | 200 | 0.9 | 100 | 450 | 0.68012 | 0.76853 | 26 | 20 | 11 | 673.2409 | 七星
5896 | 684 | 7*25-2 | 0.68 | 7 | 25 | 2 | 1 | 4 | 2.1 | 1 | 1.1412 | 264.7241 | 24.6616 | 0.89678 | 65 | 180 | 0.1 | 26 | 1603.0014 | 1513.323 | 100 | 1000 | 203.3679 | 4972.0991 | 200 | 0.9 | 100 | 450 | 0.62968 | 0.71154 | 32 | 18 | 9 | 552.4069
5898 | 2.2 | 6*25*1.5 | 2.2 | 6 | 25 | 1.5 | 1 | 4 | 2.1 | 1 | 1.6571 | 523.8095 | 55.8279 | 2.0301 | 65 | 180 | 0.12 | 26 | 3628.8147 | 3425.8041 | 100 | 1200 | 275.2461 | 10127.2414 | 200 | 0.9 | 300 | 450 | 1.2225 | 1.3814 | 32 | 24.5 | 15 | 1497.3765
佳士 | 2.2 | 6*30*1.5 | 2.2 | 6 | 30 | 1.5 | 1 | 5 | 2.1 | 1 | 1.5293 | 428.8795 | 54.1101 | 1.6397 | 64 | 180 | 0.12 | 26 | 3463.0487 | 2766.9956 | 380 | 1200 | 301.8219 | 9639.383 | 200 | 0.88 | 100 | 450 | 1.1731 | 1.3256 | 36 | 24 | 13.5 | 1527.5167
5997 | 106 | 5*40-2 | 10 | 5 | 40 | 2 | 1 | 4 | 2.1 | 1 | 2.249 | 924.4954 | 169.1755 | 3.8449 | 64 | 180 | 0.32 | 26 | 10827.2327 | 6488.2653 | 4200 | 3200 | 542.7225 | 29760.3061 | 200 | 0.88 | 1000 | 4000 | 3.9046 | 4.4122 | 47 | 34 | 22 | 4502.0857
| 506 | 4*50 | 50 | 4 | 50 | 2 | 1.2 | 8 | 2.2 | 1 | 3.5112 | 1694.481 | 504.6429 | 9.1753 |  | 180 | [6 empty] | 993.5115 | [7 empty] | 57.5 | 50 | 35
Note on J1: user: CBB电容取 2.1, CL电容取 3.1
Note on K1: user: ＰＰ膜取１ ＰＥ膜取１．４３ ＡＬ膜取２．７３
Note on N1: user: ㎏／万件
Note on U1: yy: 喷金料单价128元/㎏时,芯子端面0.06元/c㎡,随着单价的变动端面用量也变动.
Note on V9: 巫: 2个焊片，每个0.21元
Note on X1: yy: 冷压胶带大约 0.0009元/c㎡ 在这里还加上了压敏胶带的用量(大约用量).
Note on AA1: yy: 每种规格都不相同,根据实际情况定.
Note on AB1: yy: 每一大包装箱，2只中盒，其它，费10元,运输费为25
Note on AE1: yy: 税:17%

## 佳士CL
电容器成本核算表
单位:
| 型号规格 | 材料规格 | 容量μF | 薄膜厚度 μm | 薄膜宽度 mm | 留边量mm | 错边量mm | 轴芯mm | 系数1 | 系数2 | 芯子外径cm | 圈数 | 薄膜重量 | 芯子端面积(c㎡) | 薄膜单价(元) | 喷金料单价(元) | 薄膜用量(元) | 喷金料用量(元) | CP线用量(元) | 包封料用量(元) | 胶带用量(元) | 材料小计(元) | 水电费(元) | 等级考核 | 包装运输费(元) | 工资(元) | 合计(元) | 税后价格(元)
| CL | [9 empty] | #DIV/0! | #DIV/0! | #DIV/0! | #DIV/0! |  |  | #DIV/0! | #DIV/0! | 100 | #DIV/0! | #DIV/0! | #DIV/0! | 150 |  |  |  | #DIV/0! | #DIV/0!
5887 | 332 | 11.3*4.5-0.5 | 0.0033 | 11.3 | 4.5 | 0.5 | 0.6 | 2 | 3.1 | 1.43 | 0.45 | 55.3097 | 1.0671 | 0.12756 | 64 | 125 | 68.2959 | 124.5728 | 100 | 70.4145 | 31.3811 | 394.6643 | 150 | 0.75 | 30 | 250 | 0.10062 | 0.11773
5746 | 223 | 6*4.5-0.5 | 0.022 | 6 | 4.5 | 0.5 | 0.6 | 2 | 3.1 | 1.43 | 0.42 | 91.6667 | 0.89573 | 0.10707 | 85 | 95 | 76.1368 | 79.469 | 100 | 64.2821 | 30.156 | 350.0439 | 150 | 0.93 | 30 | 250 | 0.081768 | 0.095669
5714 | 223 | 8*9-1.5 | 0.022 | 8 | 9 | 1.5 | 0.8 | 2 | 3.1 | 1.43 | 0.40716 | 64.7365 | 1.6519 | 0.098735 | [12 empty] | #DIV/0!
5719 | 224 | 6*14-1.5 | 0.22 | 6 | 14 | 1.5 | 0.8 | 2.5 | 3.1 | 1.43 | 0.65053 | 166.8855 | 7.3689 | 0.28314 | [12 empty] | #DIV/0!
#DIV/0!
#DIV/0!
#DIV/0!
#DIV/0!
Note on J4: user: CBB电容取 2.1, CL电容取 3.1
Note on K4: user: ＰＰ膜取１ ＰＥ膜取１．４３ ＡＬ膜取２．７３
Note on L4: yy: 102--104外径取2.1 其余按计算得出
Note on N4: user: ㎏／万件，宽度4.5的膜做的电容后面*1.3，其他宽度的膜做的电容后面*1.2（考虑到卷绕过程中的浪，以及计算与实际生产之间的差异）
Note on S4: yy: 喷金料单价128元/㎏时,芯子端面0.05元/c㎡,随着单价的变动端面用量也变动.
Note on U4: yy: 通过平均称重,得出外包封料约 0.006元/c㎡
Note on V4: yy: 冷压胶带大约 0.0009元/c㎡ 在这里还加上了压敏胶带的用量(大约用量).
Note on Y4: yy: 每种规格都不相同,根据实际情况定.
Note on Z4: 每一大包装箱，2只中盒，其它，费10元,运输费为25
Note on AC4: yy: 税:17%

## CL21X
电容器成本核算表
单位:
型号规格 | 材料规格 | 容量μF | 薄膜厚度 μm | 薄膜宽度 mm | 留边量mm | 错边量mm | 轴芯mm | 系数1 | 系数2 | 芯子外径cm | 圈数 | 薄膜重量 | 芯子端面积(c㎡) | 薄膜单价(元) | 喷金料单价(元) | 薄膜用量(元) | 喷金料用量(元) | CP线用量(元) | 包封料用量(元) | 胶带用量(元) | 材料小计(元) | 水电费(元) | 等级考核 | 包装运输费(元) | 工资(元) | 合计(元) | 税后价格(元)
CL | [9 empty] | #DIV/0! | #DIV/0! | #DIV/0! | #DIV/0! |  |  | #DIV/0! | #DIV/0! | 100 | #DIV/0! | #DIV/0! | #DIV/0! | 150 |  |  |  | #DIV/0! | #DIV/0!
1000P | PP16*4.5-1 | 0.001 | 16 | 4.5 | 0.4 | 0.6 | 2 | 3.1 | 1.43 | 0.27993 | 12.4888 | 0.25191 | 0.030113 | 64 | 250 | 16.1221 | 58.8137 | 200 | 37.8936 | 24.4361 | 337.2655 | 150 | 0.8 | 40 | 250 | 0.089908 | 0.1016
1200P | PE16*4.5-1 | 0.0012 | 16 | 4.5 | 1 | 0.6 | 2 | 3.1 | 1.43 | 0.33927 | 21.7611 | 0.49321 | 0.058957 | 52 | 120 | 25.6468 | 55.2725 | 200 | 48.622 | 26.8594 | 356.4007 | 150 | 0.85 | 30 | 250 | 0.087577 | 0.10246
1500P | 16*4.5-1 | 0.0015 | 16 | 4.5 | 1 | 0.6 | 2 | 3.1 | 1.43 | 0.3659 | 25.9215 | 0.61651 | 0.073697 | 66 | 125 | 40.6896 | 71.9694 | 200 | 53.6514 | 27.9467 | 394.2572 | 150 | 0.85 | 30 | 250 | 0.09203 | 0.10768
2200P | 16*4.5-1 | 0.0022 | 16 | 4.5 | 1 | 0.6 | 2 | 3.1 | 1.43 | 0.42154 | 34.615 | 0.90421 | 0.10809 | 66 | 125 | 59.6781 | 105.5552 | 200 | 64.5919 | 30.2187 | 460.0439 | 150 | 0.85 | 30 | 250 | 0.09977 | 0.11673
| 12*4.5-0.4 | 0.0022 | 12 | 4.5 | 0.4 | 0.6 | 2 | 3.1 | 1 | 0.29575 | 19.9488 | 0.218 | 0.037264 | 64 | 120 | 13.9518 | 34.9354 | 200 | 40.6898 | 25.0823 | 314.6593 | 150 | 0.85 | 30 | 250 | 0.082666 | 0.096719
3300P | 11.3*4.5-0.5 | 0.0033 | 11.3 | 4.5 | 0.5 | 0.6 | 2 | 3.1 | 1.43 | 0.32786 | 28.2887 | 0.44324 | 0.052984 | 64 | 125 | 28.3671 | 51.742 | 200 | 46.5084 | 26.3936 | 353.0111 | 150 | 0.75 | 30 | 250 | 0.095068 | 0.11123
4700P | 11.3*4.5-0.5 | 0.0047 | 11.3 | 4.5 | 1 | 0.6 | 2 | 3.1 | 1.43 | 0.43212 | 51.3531 | 0.96353 | 0.11518 | 64 | 250 | 61.6657 | 224.9581 | 200 | 66.7384 | 30.6508 | 584.0129 | 150 | 0.8 | 30 | 250 | 0.11975 | 0.14011
4700P | 11.3*7-2 | 0.0047 | 11.3 | 7 | 2 | 0.8 | 2 | 3.1 | 1.43 | 0.40831 | 46.0861 | 1.2944 | 0.099472 | 64 | 250 | 82.8438 | 194.282 | 200 | 81.1696 | 38.4076 | 596.703 | 150 | 0.8 | 40 | 250 | 0.12234 | 0.13824
5600P | 11.3*4.5-0.5 | 0.0056 | 11.3 | 4.5 | 0.5 | 0.6 | 2 | 3.1 | 1.43 | 0.39311 | 42.724 | 0.75216 | 0.089912 | 64 | 200 | 48.1381 | 140.4874 | 200 | 58.93 | 29.058 | 476.6136 | 150 | 0.85 | 30 | 250 | 0.10172 | 0.11901
6800P | 11.3*4.5-0.5 | 0.0068 | 11.3 | 4.5 | 0.5 | 0.6 | 2 | 3.1 | 1.43 | 0.42318 | 49.3761 | 0.91334 | 0.10918 | 64 | 260 | 58.4534 | 221.7694 | 200 | 64.9241 | 30.2858 | 575.4328 | 150 | 0.8 | 30 | 250 | 0.11868 | 0.13885
8200P | 11.3*4.5-0.5 | 0.0082 | 11.3 | 4.5 | 0.5 | 0.6 | 2 | 3.1 | 1.43 | 0.45576 | 56.5837 | 1.1014 | 0.13166 | 64 | 260 | 70.488 | 267.4278 | 200 | 71.611 | 31.6162 | 641.143 | 150 | 0.8 | 30 | 250 | 0.12689 | 0.14846
0.01 | 8*4.5-0.4 | 0.01 | 8 | 4.5 | 0.4 | 0.6 | 2 | 3.1 | 1.43 | 0.36865 | 52.702 | 0.62977 | 0.075282 | 63 | 260 | 39.6754 | 152.9157 | 200 | 54.1782 | 28.0589 | 474.8282 | 150 | 0.8 | 30 | 250 | 0.1061 | 0.12414
0.012 | 6*4.5-0.5 | 0.012 | 6 | 4.5 | 0.5 | 0.6 | 2 | 3.1 | 1.43 | 0.33045 | 54.354 | 0.45441 | 0.05432 | 85 | 260 | 38.6249 | 110.3366 | 200 | 46.9852 | 26.4991 | 422.4458 | 150 | 0.93 | 50 | 250 | 0.091553 | 0.10346
0.015 | 6*4.5-0.5 | 0.015 | 6 | 4.5 | 0.5 | 0.6 | 2 | 3.1 | 1.43 | 0.35566 | 64.8595 | 0.56801 | 0.067899 | 85 | 260 | 48.2811 | 137.9207 | 200 | 51.7024 | 27.5287 | 465.433 | 150 | 0.93 | 50 | 250 | 0.096176 | 0.11253
0.022 | 6*4.5-0.5 | 0.022 | 6 | 4.5 | 0.5 | 0.6 | 2 | 3.1 | 1.43 | 0.40849 | 86.8692 | 0.83309 | 0.099586 | 85 | 260 | 70.8123 | 202.2838 | 200 | 61.9735 | 29.6858 | 564.7554 | 150 | 0.93 | 50 | 250 | 0.10686 | 0.12502 | 柏怡
0.033 | 4.5*4.5-0.5 | 0.033 | 4.5 | 4.5 | 0.5 | 0.6 | 2 | 3.1 | 1.43 | 0.38346 | 101.9203 | 0.70292 | 0.084026 | 94 | 260 | 66.0741 | 170.6769 | 200 | 57.0412 | 28.6637 | 522.4559 | 150 | 0.93 | 50 | 250 | 0.10231 | 0.1197
0.047 | 4.5*4.5-0.5 | 0.047 | 4.5 | 4.5 | 0.5 | 0.6 | 2 | 3.1 | 1.43 | 0.43869 | 132.6059 | 1.0011 | 0.11967 | 62 | 260 | 62.0696 | 243.0853 | 200 | 68.0828 | 30.9192 | 604.1569 | 200 | 0.93 | 50 | 250 | 0.11647 | 0.13161 | 广中/新技
0.056 | 3*4.5-0.5 | 0.056 | 3 | 4.5 | 0.5 | 0.6 | 1.5 | 3.1 | 1.43 | 0.32129 | 142.7448 | 0.53015 | 0.063373 | 150 | 260 | 79.5218 | 128.726 | 200 | 46.9504 | 26.1253 | 481.3235 | 150 | 0.8 | 50 | 250 | 0.10892 | 0.12743
0.1 | 3*4.5-0.4 | 0.1 | 3 | 4.5 | 0.4 | 0.6 | 2 | 3.1 | 1.43 | 0.41816 | 181.8017 | 0.88561 | 0.10586 | 107 | 260 | 94.7604 | 215.0377 | 200 | 85.2159 | 30.0809 | 625.0949 | 200 | 0.85 | 50 | 250 | 0.12707 | 0.14359
0.12 | 3*4.5-0.4 | 0.12 | 3 | 4.5 | 0.4 | 0.6 | 2 | 3.1 | 1.43 | 0.44926 | 207.7138 | 1.0627 | 0.12704 | 107 | 260 | 113.7125 | 258.0453 | 200 | 93.6806 | 31.3507 | 696.7891 | 200 | 0.85 | 50 | 250 | 0.1355 | 0.15312
| 4*7-1 | 0.1 | 4 | 7 | 1 | 0.8 | 2 | 3.1 | 1.43 | 0.46579 | 166.1175 | 1.8077 | 0.13891 | 150 | 260 | 271.1501 | 282.1659 | 200 | 95.6485 | 41.4451 | 890.4097 | 150 | 0.85 | 50 | 250 | 0.1524 | 0.17831
0.15 | 2*4.5-0.5 | 0.15 | 2 | 4.5 | 0.5 | 0.8 | 2 | 3.1 | 1.43 | 0.37845 | 223.0648 | 0.67788 | 0.081032 | 150 | 260 | 101.6813 | 164.5968 | 200 | 56.0691 | 28.4593 | 550.8065 | 150 | 0.65 | 50 | 250 | 0.13782 | 0.16125
0.22 | 3*7-0.5 | 0.22 | 3 | 7 | 0.5 | 0.8 | 2 | 3.1 | 1.43 | 0.4657 | 221.4139 | 1.6678 | 0.13885 | 150 | 260 | 250.1721 | 282.0302 | 200 | 95.625 | 41.4403 | 869.2677 | 150 | 0.93 | 50 | 250 | 0.1396 | 0.16333
| 2*4.5-0.5 | 0.22 | 2 | 4.5 | 0.5 | 0.6 | 2 | 3.1 | 1.43 | 0.42539 | 281.7375 | 0.92565 | 0.11065 | 540 | 260 | 499.8513 | 224.7597 | 200 | 65.3714 | 30.3761 | 1020.3585 | 150 | 0.65 | 50 | 250 | 0.21006 | 0.24576
0.33 | 3*7-0.5 | 0.33 | 3 | 7 | 0.5 | 0.8 | 2 | 3.1 | 1.43 | 0.55255 | 293.7907 | 2.5017 | 0.20827 | 150 | 260 | 375.2582 | 423.0454 | 200 | 118.6824 | 46.0301 | 1163.016 | 150 | 0.93 | 50 | 250 | 0.17118 | 0.20029
| 2*4.5-0.5 | 0.33 | 2 | 4.5 | 0.5 | 0.8 | 2 | 3.1 | 1.43 | 0.51681 | 396.0176 | 1.4913 | 0.17827 | 540 | 260 | 805.3159 | 362.1129 | 200 | 84.6816 | 34.1095 | 1486.2199 | 150 | 0.85 | 50 | 250 | 0.2225 | 0.26032
0.47 | 3*7-0.5 | 0.47 | 3 | 7 | 0.5 | 0.8 | 2 | 3.1 | 1.43 | 0.64643 | 372.0213 | 3.5631 | 0.29662 | 150 | 260 | 534.4586 | 602.5192 | 200 | 145.2029 | 50.9911 | 1533.1718 | 150 | 0.93 | 50 | 250 | 0.21099 | 0.24685
| 2*7-0.5 | 0.47 | 2 | 7 | 0.5 | 0.8 | 2 | 3.1 | 1.43 | 0.456 | 320.0061 | 1.5836 | 0.13183 | 540 | 260 | 855.1337 | 267.7863 | 200 | 93.1402 | 40.9281 | 1456.9883 | 150 | 0.8 | 50 | 250 | 0.23087 | 0.27012
0.33 | 2*4.5-0.5 | 0.33 | 2 | 4.5 | 0.4 | 0.8 | 2 | 3.1 | 1.43 | 0.50143 | 376.7911 | 1.2817 | 0.16598 | 430 | 260 | 551.1181 | 337.1396 | 200 | 81.3226 | 33.4814 | 1203.0617 | 150 | 0.85 | 50 | 250 | 0.18918 | 0.21378
0.47 | 2*4.5-0.5 | 0.47 | 2 | 4.5 | 0.4 | 0.8 | 2 | 3.1 | 1.43 | 0.58407 | 480.0841 | 1.8254 | 0.23639 | 430 | 260 | 784.9257 | 480.1685 | 200 | 99.8918 | 36.8558 | 1601.8418 | 150 | 0.85 | 50 | 250 | 0.2361 | 0.27624
0.68 | 3*9-1 | 0.68 | 3 | 9 | 1 | 0.8 | 3 | 3.1 | 1.43 | 0.74062 | 367.1858 | 5.5589 | 0.35994 | 150 | 260 | 833.8371 | 731.1283 | 200 | 196.6795 | 66.1453 | 2027.7902 | 150 | 0.93 | 50 | 250 | 0.26417 | 0.30908
| 2*9-1 | 0.68 | 2 | 9 | 1 | 0.8 | 2 | 3.1 | 1.43 | 0.49375 | 367.1858 | 2.4706 | 0.15997 | 450 | 260 | 1111.7829 | 324.9459 | 200 | 121.5213 | 50.7269 | 1808.9769 | 150 | 0.8 | 50 | 250 | 0.27487 | 0.3216
| 2*7-0.5 | 0.68 | 2 | 7 | 0.5 | 0.8 | 2 | 3.1 | 1.43 | 0.53196 | 414.9456 | 2.2911 | 0.19074 | 450 | 200 | 1031.0123 | 298.0273 | 200 | 113.087 | 44.9419 | 1687.0685 | 150 | 0.8 | 30 | 250 | 0.25763 | 0.30143
| 1.4*4.5-0.5 | 0.68 | 1.4 | 4.5 | 0.5 | 0.8 | 2 | 3.1 | 1.43 | 0.51894 | 569.5361 | 1.39 | 0.18 | 960 | 200 | 1334.359 | 281.2495 | 200 | 85.1494 | 34.1963 | 1934.9542 | 150 | 0.6 | 30 | 250 | 0.37549 | 0.43933
1 | 3*9-1 | 1 | 3 | 9 | 1 | 0.8 | 3 | 3.1 | 1.43 | 0.87424 | 478.5343 | 8.1749 | 0.52932 | 150 | 200 | 1226.2311 | 827.0682 | 200 | 244.6966 | 74.4904 | 2572.4862 | 150 | 0.93 | 30 | 250 | 0.32074 | 0.37527
| 2*9-1 | 1 | 2 | 9 | 1 | 0.8 | 3 | 3.1 | 1.43 | 0.62425 | 405.3123 | 3.6333 | 0.23525 | 450 | 200 | 1634.9748 | 367.5858 | 200 | 157.6001 | 58.8773 | 2419.038 | 150 | 0.8 | 30 | 250 | 0.34913 | 0.40848
| 2*7-0.5 | 1 | 2 | 7 | 0.5 | 0.8 | 3 | 3.1 | 1.43 | 0.66882 | 461.0249 | 3.3693 | 0.2805 | 450 | 200 | 1516.1946 | 438.2754 | 200 | 147.0647 | 52.1746 | 2353.7093 | 150 | 0.75 | 30 | 250 | 0.36183 | 0.42334
| 1.4*4.5-0.5 | 1 | 1.4 | 4.5 | 0.5 | 0.8 | 2 | 3.1 | 1.43 | 0.61417 | 739.5886 | 2.0441 | 0.26471 | 960 | 200 | 1962.2927 | 413.6022 | 200 | 106.9759 | 38.085 | 2720.9558 | 150 | 0.6 | 30 | 250 | 0.50649 | 0.5926
| 1.7*4.5*0.5 | 1 | 1.7 | 4.5 | 0.4 | 0.8 | 2 | 3.1 | 1.43 | 0.70916 | 748.7714 | 2.8061 | 0.36339 | 650 | 200 | 1823.9522 | 567.7934 | 200 | 130.4508 | 41.9642 | 2764.1606 | 150 | 0.45 | 30 | 250 | 0.67559 | 0.79044
2.2 | 2*9-1 | 2.2 | 2 | 9 | 1 | 0.8 | 3 | 3.1 | 1.43 | 0.86563 | 707.036 | 7.9932 | 0.51756 | 410 | 200 | 3277.2162 | 808.6889 | 200 | 241.5002 | 73.9525 | 4601.3577 | 150 | 0.8 | 60 | 250 | 0.62492 | 0.73116
| 2*14-1.5 | 2.2 | 2 | 14 | 1.5 | 0.8 | 2.5 | 3.1 | 1.43 | 0.68063 | 538.2892 | 7.5579 | 0.3146 | 410 | 200 | 3098.7185 | 491.556 | 200 | 242.921 | 86.398 | 4119.5935 | 150 | 0.8 | 60 | 250 | 0.5647 | 0.6607
[15 empty] | 200 |  |  | 200 | [7 empty] | #DIV/0!
[15 empty] | 200 |  |  | 200 | [7 empty] | #DIV/0!
[15 empty] | 200 |  |  | 200 | [7 empty] | #DIV/0!
[15 empty] | 200 |  |  | 200 | [7 empty] | #DIV/0!
[15 empty] | 200 |  |  | 200 | [7 empty] | #DIV/0!
[15 empty] | 200 |  |  | 200 | [7 empty] | #DIV/0!
63v205 | 3*9-1 | 2 | 3 | 9 | 1 | 0.8 | 4 | 3.1 | 1.43 | 1.2282 | 690.2074 | 17.7122 | 1.0586 | 180 | 200 | 3188.2009 | 1654.1363 | 200 | 381.58 | 96.5998 | 5520.5169 | 150 | 0.8 | 40 | 250 | 0.73781 | 0.86324
| 3*12-1 | 2 | 3 | 12 | 1 | 0.8 | 4 | 3.1 | 1.43 | 1.0338 | 528.2043 | 15.9153 | 0.71344 | 180 | 200 | 2864.7602 | 1114.744 | 200 | 358.2994 | 103.9488 | 4641.7524 | 150 | 0.85 | 40 | 250 | 0.59274 | 0.6935
63v0.33 | PE3*7-0.5 | 0.33 | 3 | 7 | 0.5 | 0.8 | 2 | 3.1 | 1.43 | 0.55255 | 293.7907 | 2.7102 | 0.20827 | 180 | 200 | 487.8356 | 325.4195 | 200 | 118.6824 | 46.0301 | 1177.9676 | 150 | 0.85 | 28 | 250 | 0.18403 | 0.21532
63V0.22 | PE2*4.5-0.5 | 0.22 | 2 | 4.5 | 0.5 | 0.8 | 2 | 3.1 | 1.43 | 0.43749 | 296.863 | 0.99422 | 0.11885 | 610 | 200 | 606.4725 | 185.6989 | 200 | 67.8368 | 30.8702 | 1090.8784 | 150 | 0.65 | 28 | 250 | 0.2187 | 0.25588
63V0.22 | 3*7-0.5 | 0.22 | 3 | 7 | 0.5 | 0.8 | 2 | 3.1 | 1.43 | 0.4657 | 221.4139 | 1.8068 | 0.13885 | 190 | 200 | 343.2917 | 216.9463 | 200 | 95.625 | 41.4403 | 897.3034 | 150 | 0.9 | 28 | 250 | 0.14417 | 0.16868
63V0.33 | 3*7-0.5 | 0.33 | 3 | 7 | 0.5 | 0.8 | 2 | 3.1 | 1.43 | 0.55255 | 293.7907 | 2.7102 | 0.20827 | 190 | 200 | 514.9376 | 325.4195 | 200 | 118.6824 | 46.0301 | 1205.0696 | 150 | 0.9 | 28 | 250 | 0.17836 | 0.20869
63V0.47 | 3*7-0.5 | 0.47 | 3 | 7 | 0.5 | 0.8 | 2 | 3.1 | 1.43 | 0.64643 | 372.0213 | 3.86 | 0.29662 | 190 | 200 | 733.396 | 463.4763 | 200 | 145.2029 | 50.9911 | 1593.0663 | 150 | 0.9 | 28 | 250 | 0.22147 | 0.25912
63V0.68 | 3*9-1 | 0.68 | 3 | 9 | 1 | 0.8 | 3 | 3.1 | 1.43 | 0.74062 | 367.1858 | 6.0222 | 0.35994 | 190 | 200 | 1144.2099 | 562.4063 | 200 | 196.6795 | 66.1453 | 2169.441 | 150 | 0.9 | 28 | 250 | 0.28552 | 0.33405
63V105 | 3*9-1 | 1 | 3 | 9 | 1 | 0.8 | 3 | 3.1 | 1.43 | 0.87424 | 478.5343 | 8.8561 | 0.52932 | 190 | 200 | 1682.6616 | 827.0682 | 200 | 244.6966 | 74.4904 | 3028.9167 | 150 | 0.9 | 28 | 250 | 0.38101 | 0.44579
[15 empty] | 200 |  |  | 200 | [7 empty] | #DIV/0!
63V0.047 | PE4.4*4.5-0.4 | 0.047 | 4.4 | 4.5 | 0.5 | 0.8 | 2 | 3.1 | 1.43 | 0.44333 | 138.2582 | 1.028 | 0.12289 | 180 | 200 | 185.0437 | 192.0127 | 200 | 69.0373 | 31.1089 | 677.2026 | 150 | 0.8 | 28 | 250 | 0.1312 | 0.1535
SX100V224 | 2*4.5-0.4 | 0.22 | 2 | 4.5 | 0.4 | 0.8 | 2 | 3.1 | 1.43 | 0.42539 | 281.7375 | 0.92565 | 0.11065 | 660 | 200 | 610.9293 | 172.8921 | 200 | 65.3714 | 30.3761 | 1079.5689 | 150 | 0.65 | 28 | 250 | 0.21696 | 0.25385
SX100V334 | 2*4.5-0.4 | 0.33 | 2 | 4.5 | 0.4 | 0.8 | 2 | 3.1 | 1.43 | 0.50143 | 376.7911 | 1.3885 | 0.16598 | 660 | 200 | 916.394 | 259.3382 | 200 | 81.3226 | 33.4814 | 1490.5361 | 150 | 0.65 | 28 | 250 | 0.28019 | 0.32782
SX100V154 | 2*4.5-0.4 | 0.15 | 2 | 4.5 | 0.4 | 0.8 | 2 | 3.1 | 1.43 | 0.36893 | 211.1582 | 0.63113 | 0.075444 | 660 | 200 | 416.5427 | 117.881 | 200 | 54.232 | 28.0704 | 816.7261 | 150 | 0.65 | 28 | 250 | 0.17653 | 0.20654
SX100V105 | 2*7-0.5 | 1 | 2 | 7 | 0.5 | 0.8 | 2 | 3.1 | 1.43 | 0.63033 | 537.9167 | 3.6501 | 0.2805 | 660 | 200 | 2409.0647 | 438.2754 | 200 | 140.5389 | 50.1407 | 3238.0197 | 150 | 0.65 | 28 | 250 | 0.54903 | 0.64237
100V563 | 4.6*4.5-0.4 | 0.056 | 4.6 | 4.5 | 0.4 | 0.8 | 2 | 3.1 | 1.43 | 0.47938 | 151.8366 | 1.2464 | 0.149 | 90 | 200 | 112.1787 | 232.8071 | 200 | 76.5844 | 32.5808 | 654.151 | 150 | 0.8 | 28 | 250 | 0.12832 | 0.15013
50V473 | 4.6*4.5-0.4 | 0.047 | 4.6 | 4.5 | 0.4 | 0.8 | 2 | 3.1 | 1.43 | 0.44643 | 133.9296 | 1.0461 | 0.12505 | 90 | 200 | 94.15 | 195.3917 | 200 | 69.676 | 31.2353 | 590.4529 | 150 | 0.8 | 28 | 250 | 0.12036 | 0.14082
100V104 | 3*4.5-0.4 | 0.1 | 3 | 4.5 | 0.4 | 0.8 | 2 | 3.1 | 1.43 | 0.42914 | 190.9491 | 0.94669 | 0.11317 | 190 | 200 | 179.8707 | 176.8215 | 200 | 66.1322 | 30.5292 | 653.3536 | 150 | 0.8 | 28 | 250 | 0.12822 | 0.15002
100V103 | 8*4.5-0.4 | 0.01 | 8 | 4.5 | 0.4 | 0.8 | 2 | 3.1 | 1.43 | 0.42 | 68.75 | 0.89573 | 0.10707 | 80 | 200 | 71.6582 | 167.3031 | 200 | 64.2821 | 30.156 | 533.3994 | 150 | 0.8 | 28 | 250 | 0.11322 | 0.13247
400v222 | 15*4.5-1.0 | 0.0022 | 15 | 4.5 | 1 | 0.6 | 2 | 3.1 | 1.43 | 0.42 | 36.6667 | 0.89573 | 0.10707 | 80 | 200 | 71.6582 | 167.3031 | 200 | 64.2821 | 30.156 | 533.3994 | 150 | 0.65 | 28 | 250 | 0.13294 | 0.15953
332 | 15*4.5-1.0 | 0.0033 | 11.3 | 4.5 | 1 | 0.6 | 2 | 3.1 | 1.43 | 0.45 | 55.3097 | 1.0671 | 0.12756 | 80 | 200 | 85.3699 | 199.3164 | 200 | 70.4145 | 31.3811 | 586.4819 | 150 | 0.7 | 28 | 250 | 0.13301 | 0.15961
472 | 11.3*4.5-0.5 | 0.0047 | 11.3 | 4.5 | 0.5 | 0.6 | 2 | 3.1 | 1.43 | 0.42 | 48.6726 | 0.89573 | 0.10707 | 80 | 200 | 71.6582 | 167.3031 | 200 | 64.2821 | 30.156 | 533.3994 | 150 | 0.7 | 30 | 250 | 0.12563 | 0.15075
562 | 11.3*4.5-0.5 | 0.0056 | 11.3 | 4.5 | 0.5 | 0.6 | 2 | 3.1 | 1.43 | 0.42 | 48.6726 | 0.89573 | 0.10707 | 80 | 200 | 71.6582 | 167.3031 | 200 | 64.2821 | 30.156 | 533.3994 | 150 | 0.7 | 30 | 250 | 0.12563 | 0.15075
100V154 | 3*7-0.5 | 0.15 | 3 | 7 | 0.5 | 0.8 | 2 | 3.1 | 1.43 | 0.40074 | 167.2864 | 1.2319 | 0.094667 | 150 | 200 | 184.7862 | 147.918 | 200 | 79.3102 | 38.0078 | 650.0222 | 150 | 0.85 | 30 | 250 | 0.12212 | 0.14654
| 2*4.5-0.5 | 0.15 | 2 | 4.5 | 0.5 | 0.8 | 2 | 3.1 | 1.43 | 0.37845 | 223.0648 | 0.67788 | 0.081032 | 450 | 200 | 305.0439 | 126.6129 | 200 | 56.0691 | 28.4593 | 716.1852 | 150 | 0.8 | 30 | 250 | 0.13627 | 0.16353
100V224 | 3*7-0.4 | 0.22 | 3 | 7 | 0.4 | 0.8 | 2 | 3.1 | 1.43 | 0.45861 | 215.5078 | 1.7399 | 0.1337 | 150 | 200 | 260.982 | 208.9113 | 200 | 93.8062 | 41.0658 | 804.7653 | 150 | 0.9 | 30 | 250 | 0.13409 | 0.1609
| 2*4.5 | 0.22 | 2 | 4.5 | 0.5 | 0.8 | 2 | 3.1 | 1.43 | 0.43749 | 296.863 | 0.99422 | 0.11885 | 450 | 200 | 447.3977 | 185.6989 | 200 | 67.8368 | 30.8702 | 931.8036 | 150 | 0.8 | 30 | 250 | 0.16323 | 0.19587
100V0.68 | 3*9-1 | 0.68 | 3 | 9 | 1 | 0.8 | 3 | 3.1 | 1.43 | 0.74062 | 367.1858 | 6.0222 | 0.35994 | 150 | 200 | 903.3236 | 562.4063 | 200 | 196.6795 | 66.1453 | 1928.5547 | 150 | 0.85 | 30 | 250 | 0.27254 | 0.32704
| 2*7-0.5 | 0.68 | 2 | 7 | 0.5 | 0.8 | 2 | 3.1 | 1.43 | 0.53196 | 414.9456 | 2.2911 | 0.19074 | 450 | 200 | 1031.0123 | 298.0273 | 200 | 113.087 | 44.9419 | 1687.0685 | 150 | 0.8 | 30 | 250 | 0.25763 | 0.30916
100V2.2 | 2*9-1 | 2.2 | 2 | 9 | 1 | 1 | 3 | 3.1 | 1.43 | 0.87823 | 722.7892 | 8.948 | 0.53481 | 450 | 200 | 4026.5796 | 835.6452 | 200 | 246.1822 | 74.7396 | 5383.1466 | 150 | 0.8 | 60 | 250 | 0.72264 | 0.86717
100V1.5 | 2*9-1 | 1.5 | 2 | 9 | 1 | 1 | 3 | 3.1 | 1.43 | 0.74466 | 555.823 | 6.1009 | 0.36465 | 410 | 200 | 2501.3601 | 569.7581 | 200 | 198.0804 | 66.3973 | 3535.5959 | 150 | 0.8 | 60 | 250 | 0.4917 | 0.59004
0.47 | 3*7-0.4 | 0.47 | 3 | 7 | 0.4 | 0.8 | 2 | 3.1 | 1.43 | 0.63551 | 362.9237 | 3.717 | 0.28564 | 150 | 200 | 557.5525 | 446.3105 | 200 | 142.0335 | 50.4142 | 1396.3106 | 150 | 0.9 | 30 | 250 | 0.19981 | 0.23977
Note on I4: user: CBB电容取 2.1, CL电容取 3.1
Note on J4: user: ＰＰ膜取１ ＰＥ膜取１．４３ ＡＬ膜取２．７３
Note on K4: yy: 102--104外径取2.1 其余按计算得出
Note on M4: user: ㎏／万件，宽度4.5的膜做的电容后面*1.3，其他宽度的膜做的电容后面*1.2（考虑到卷绕过程中的浪，以及计算与实际生产之间的差异）
Note on R4: yy: 喷金料单价128元/㎏时,芯子端面0.05元/c㎡,随着单价的变动端面用量也变动.
Note on T4: yy: 通过平均称重,得出外包封料约 0.006元/c㎡
Note on U4: yy: 冷压胶带大约 0.0009元/c㎡ 在这里还加上了压敏胶带的用量(大约用量).
Note on X4: yy: 每种规格都不相同,根据实际情况定.
Note on Y4: yy:包装每盒10元（含箱子，合格证，ROHS标志，封箱带，打包带），运输费近距离10元/箱， 远距离20元
Note on AB4: yy: 税:17%

## 普通CL21型
电容器成本核算表
单位:
|  | 型号规格 | 材料规格 | 容量μF | 薄膜厚度 μm | 薄膜宽度 mm | 留边量mm | 错边量mm | 轴芯mm | 系数1 | 系数2 | 芯子外径cm | 圈数 | 薄膜重量 | 芯子端面积(c㎡) | 薄膜单价(元) | 喷金料单价(元) | 薄膜用量(元) | 喷金料用量(元) | CP线用量(元) | 包封料用量(元) | 胶带用量(元) | 电阻 | 材料小计(元) | 水电费(元) | 等级考核 | 包装运输费(元) | 工资(元) | 合计(元) | 税后价格(元)
|  | CL21 | PE | [8 empty] | #DIV/0! | #DIV/0! | #DIV/0! | #DIV/0! |  |  | #DIV/0! | #DIV/0! | 200 | #DIV/0! | #DIV/0! |  | #DIV/0! | 150 |  |  |  | #DIV/0! | #DIV/0!
| 柏怡400V473P10 | 0.047 | 7*9-1 | 0.047 | 7 | 9 | 1 | 1 | 2 | 3.1 | 1.43 | 0.49058 | 103.7798 | 2.2301 | 0.15753 | 55 | 200 | 122.6566 | 246.137 | 200 | 241.1437 | 140.3589 |  | 950.2961 | 150 | 0.85 | 80 | 250 | 0.16245 | 0.19006
修正为4.8膜 | 柏怡400V473 | 0.047 | 4.8*4.5-0.5 | 0.047 | 4.8 | 4.5 | 0.4 | 0.4 | 2 | 3.1 | 1.43 | 0.4606 | 135.7294 | 0.95659 | 0.13514 | 65 | 230 | 62.1782 | 242.8296 | 200 | 145.2439 | 88.3721 |  | 738.6238 | 150 | 0.9 | 80 | 250 | 0.13174 | 0.14886
| 400v223 | 0.022 | 6*4.5-0.5 | 0.022 | 6 | 4.5 | 0.4 | 0.4 | 2 | 3.1 | 1.43 | 0.40867 | 86.9457 | 0.70575 | 0.099704 | 85 | 200 | 59.9889 | 155.7869 | 200 | 124.0203 | 82.4814 |  | 622.2775 | 150 | 0.9 | 80 | 250 | 0.11881 | 0.13425
| 柏怡400vP7.5 | 0.01 | 11.3*7*1 | 0.01 | 11.3 | 7 | 1 | 1 | 2 | 3.1 | 1.43 | 0.45561 | 56.5518 | 1.4485 | 0.13155 | 52 | 200 | 75.324 | 205.5527 | 200 | 186.0808 | 113.6319 |  | 780.5894 | 150 | 0.85 | 80 | 250 | 0.14248 | 0.1667
实际用10*7 | 柏怡400vP7.5 | 0.01 | 10*7*1 | 0.01 | 10 | 7 | 1 | 1 | 2 | 3.1 | 1.43 | 0.41489 | 53.7221 | 1.1421 | 0.10372 | 52 | 200 | 59.3894 | 162.0685 | 200 | 165.5906 | 107.6535 |  | 694.702 | 150 | 0.85 | 80 | 250 | 0.13238 | 0.15488
长城 | 1000v332P7.5 | 0.0033 | 15*7*1 | 0.0033 | 8 | 7 | 3 | 0.6 | 2 | 3.1 | 1.43 | 0.56081 | 112.7521 | 2.3727 | 0.21549 | 52 | 200 | 123.3811 | 336.6965 | 200 | 241.8973 | 129.0736 |  | 1031.0485 | 150 | 0.85 | 80 | 250 | 0.17195 | 0.20118
|  | 103 | 5*7-1 | 0.01 | 8 | 7 | 1 | 1 | 2 | 3.1 | 1.43 | 0.35502 | 48.4444 | 0.7437 | 0.067542 | 80 | 200 | 59.4963 | 105.5342 | 200 | 136.6051 | 98.8655 |  | 600.5011 | 150 | 0.75 | 40 | 250 | 0.12907 | 0.15101
| 柏怡250v104P7.5 | 104 | 5*7-1.5 | 0.1 | 5 | 7 | 1 | 1 | 2 | 3.1 | 1.43 | 0.60347 | 201.7369 | 2.8021 | 0.25448 | 50 | 100 | 140.105 | 198.8139 | 100 | 265.7257 | 135.3369 |  | 839.9815 | 150 | 0.95 | 40 | 250 | 0.13321 | 0.15585
华勇，安庆 |  | 104 | 11.3*19-2 | 0.1 | 11.3 | 19 | 2 | 1 | 3 | 3.1 | 1.43 | 0.75254 | 100.1205 | 11.1752 | 0.37391 | 56 | 125 | 625.809 | 365.1502 | 200 | 685.2127 | 328.7323 |  | 2204.9041 | 150 | 0.9 | 40 | 250 | 0.29066 | 0.34007
| 安全膜 | 224 | 4.3*9-1 | 0.223 | 4.3 | 9 | 1 | 1 | 2 | 3.1 | 1.43 | 0.62932 | 249.6034 | 3.9568 | 0.27949 | 110 | 120 | 435.2449 | 262.024 | 306 | 327.9178 | 164.4272 |  | 1495.6139 | 150 | 0.75 | 40 | 250 | 0.24842 | 0.29065
| 安全膜 | 224 | 7*14-1.5 | 0.223 | 7 | 14 | 1.5 | 1 | 3 | 3.1 | 1.43 | 0.81168 | 182.7437 | 9.8335 | 0.44653 | 90 | 120 | 885.0141 | 418.6221 | 306 | 596.5144 | 271.4742 |  | 2477.6249 | 150 | 0.75 | 40 | 250 | 0.37935 | 0.44384
全汉16422 |  | 473 | （4.3*9-1）+（7*8） | 0.048 | 11.3 | 9 | 1 | 1 | 3 | 3.1 | 1.43 | 0.78891 | 108.1654 | 5.9164 | 0.41791 | 95/43 | 98 | 363 | 319.9657 | 306 | 427.2858 | 192.1136 |  | 1608.3652 | 150 | 0.93 | 40 | 250 | 0.21807 | 0.25514
|  | 473 | （4.3*9-1）+（7*8） | 0.048 | 11.3 | 9 | 1 | 1 | 3 | 3.1 | 1.43 | 0.78891 | 108.1654 | 5.9164 | 0.41791 | 95 | 98 | 562.0594 | 319.9657 | 306 | 427.2858 | 192.1136 |  | 1807.4245 | 150 | 0.93 | 40 | 250 | 0.23948 | 0.28019
|  | 334 | 4.3*9-1 | 0.047 | 9 | 9 | 1 | 1 | 2 | 3.1 | 1.43 | 0.60749 | 113.1921 | 3.6568 | 0.2583 | [5 empty] | 313.7853 | 160.6407
|  | 474 | 4.3*9-1 | 0.488 | 4.3 | 9 | 1 | 1 | 4.5 | 3.1 | 1.43 | 0.99671 | 317.8524 | 8.7897 | 0.62087 | [5 empty] | 562.1247 | 82.1389
全汉160722 | 安全膜 | 474 | 4.3*14-1 | 0.488 | 4.3 | 14 | 1 | 1 | 4 | 3.1 | 1.43 | 0.77233 | 216.47 | 7.5457 | 0.34265 | 95 | 200 | 716.8452 | 535.3836 | 306 | 547.8562 | 94.3276 |  | 2200.4125 | 150 | 0.88 | 80 | 250 | 0.30009 | 0.35111 | 东丽
全汉 |  | 684 | 4.3*14-1 | 0.7 | 4.3 | 14 | 1 | 1 | 6 | 3.1 | 1.43 | 0.99974 | 232.4098 | 10.05 | 0.502 | 88 | 200 | 884.4024 | 784.374 | 306 | 723.206 | 113.9935 |  | 2811.9759 | 150 | 0.88 | 80 | 250 | 0.36959 | 0.43242 | 东丽
全汉 |  | 684 | 4.3*9-1 | 0.7 | 4.3 | 9 | 1 | 1 | 6 | 3.1 | 1.43 | 1.2254 | 363.6147 | 11.534 | 0.89619 | 95 | 200 | 1095.7309 | 1400.3022 | 306 | 722.9974 | 96.423 |  | 3621.4535 | 150 | 0.88 | 80 | 350 | 0.47157 | 0.55174 | 东丽
|  | 473 | （4.3+11.3）*14-1 | 0.0488 | 15.6 | 14 | 1 | 1 | 4 | 3.1 | 1.43 | 0.854 | 72.756 | 9.8418 | 0.44691 | 95 | 200 | 934.9752 | 698.2963 | 306 | 622.1163 | 101.3899 |  | 2662.7777 | 150 | 0.88 | 80 | 250 | 0.35263 | 0.41258
全汉160722 | 安全膜 | 105 | 4.3*14-1 | 1.03 | 4.3 | 14 | 1 | 1 | 5 | 3.1 | 1.43 | 1.0781 | 336.1028 | 15.771 | 0.71615 | 88 | 200 | 1387.8523 | 1118.9839 | 306 | 821.8389 | 120.7691 |  | 3755.4442 | 150 | 0.88 | 120 | 250 | 0.4808 | 0.56254 | 东丽
拓邦160921 | 安全膜 | 105 | 4.3*14-1 | 1.03 | 4.3 | 14 | 1 | 1 | 6 | 3.1 | 1.43 | 1.1329 | 309.8526 | 15.966 | 0.725 | 88 | 200 | 1405.0047 | 1132.8134 | 306 | 857.0309 | 125.5122 |  | 3826.3612 | 150 | 0.88 | 120 | 250 | 0.48886 | 0.57197 | 东丽
| 安全膜 | 105 | 4.4*9-1 | 1.03 | 4.4 | 9 | 1 | 1 | 6 | 3.1 | 1.43 | 1.4488 | 482.2575 | 19.3253 | 1.3651 | 110 | 120 | 2125.7839 | 1279.7539 | 306 | 928.1045 | 110.3726 |  | 4750.0149 | 150 | 0.8 | 80 | 250 | 0.6455 | 0.75524
全汉160722 | 安全膜 | 155 | 4.3*14-1 | 1.55 | 4.3 | 14 | 1 | 1 | 6 | 3.1 | 1.43 | 1.3158 | 416.1354 | 23.7044 | 1.0764 | 88 | 124 | 2085.9874 | 1042.759 | 306 | 1051.5762 | 141.3205 |  | 4627.6432 | 150 | 0.88 | 120 | 250 | 0.57991 | 0.6785 | 东丽
|  | 474 | 6*21-1.5 | 0.47 | 6 | 21 | 1.5 | 1 | 4 | 3.1 | 1.43 | 0.82832 | 178.4679 | 13.6427 | 0.413 | 48 | 70 | 654.8516 | 225.8612 | 100 | 816.9787 | 137.7357 |  | 1935.4273 | 150 | 0.93 | 80 | 250 | 0.25724 | 0.30097
|  | 105 | 6*21-1.5 | 1 | 6 | 21 | 1.5 | 1 | 6 | 3.1 | 1.43 | 1.2171 | 257.138 | 29.0791 | 0.88031 | 48 | 70 | 1395.7986 | 481.4172 | 100 | 1266.088 | 184.4336 |  | 3427.7374 | 150 | 0.93 | 80 | 250 | 0.4177 | 0.48871
|  | 104 | 6*14-1.5 | 0.1 | 6 | 14 | 1.5 | 0.8 | 3 | 3.1 | 1.43 | 0.52913 | 95.47 | 3.2842 | 0.14913 | 52 | 125 | 170.777 | 145.6362 | 100 | 354.7922 | 73.2967 |  | 844.5022 | 150 | 0.93 | 80 | 250 | 0.13994 | 0.16372
|  | 105 | 6*14-1.5 | 1 | 6 | 14 | 1.5 | 0.8 | 4 | 3.1 | 1.43 | 1.4085 | 420.2145 | 31.5305 | 1.4318 | 52 | 125 | 1639.5859 | 1398.2155 | 100 | 1192.7909 | 149.3422 |  | 4479.9345 | 150 | 0.93 | 80 | 250 | 0.53084 | 0.62109
20160806 | 崔经理 | 400VAC 224 | 9*14-2 | 0.22 | 9 | 14 | 2 | 0.8 | 5 | 3.1 | 1.43 | 1.1259 | 173.8544 | 17.5915 | 0.79881 | 66 | 100 | 1161.0369 | 624.073 | 100 | 870.4833 | 124.9008 |  | 2880.494 | 150 | 0.9 | 80 | 250 | 0.36972 | 0.43257
| 拓邦 | 630v473 | 9*14-2 | 0.047 | 9 | 14 | 2 | 0.8 | 2 | 3.1 | 1.43 | 0.50599 | 84.9959 | 3.7344 | 0.16958 | 70 | 260 | 261.4092 | 344.4526 | 200 | 345.7469 | 71.2954 |  | 1222.9041 | 150 | 0.9 | 80 | 250 | 0.18554 | 0.20967
20160918 | 王华 | 105 | 4.5*14-1 | 1 | 4.6 | 14 | 1 | 1 | 5 | 3.1 | 1.43 | 1.1228 | 338.5013 | 17.4735 | 0.79346 | [5 empty] | 867.3692 | 124.6385
|  | 105 | 3.8*14-1 | 1 | 3.8 | 14 | 1 | 1 | 4 | 3.1 | 1.43 | 0.92124 | 342.922 | 11.9055 | 0.54062 | [5 empty] | 685.1464 | 107.2049
|  | 1.5 | 3.8*19-1 | 1.5 | 3.8 | 19 | 1 | 1 | 4 | 3.1 | 1.43 | 0.93257 | 350.3778 | 16.6504 | 0.55711 | 72 | 70 | 1198.8256 | 304.6697 | 100 | 871.6338 | 138.2363 |  | 2613.3654 | 150 | 0.93 | 80 | 250 | 0.33014 | 0.38626
|  | 1.5 | 3.8*20-1.5 | 1.5 | 3.8 | 20 | 1.5 | 0.8 | 4 | 3.2 | 1.43 | 0.91637 | 339.7184 | 16.7869 | 0.53359 | 72 | 98 | 1208.6543 | 408.5329 | 100 | 887.6982 | 142.3784 |  | 2747.2638 | 150 | 0.95 | 80 | 250 | 0.33798 | 0.39543
|  | 1.5 | 3.8*19-1 | 1.5 | 3.8 | 19 | 1 | 0.8 | 4 | 3.2 | 1.43 | 0.91637 | 339.7184 | 15.9475 | 0.53359 | 72 | 60 | 1148.2216 | 250.1222 | 100 | 853.1693 | 136.446 |  | 2487.959 | 150 | 0.95 | 80 | 250 | 0.31068 | 0.3635
|  | 1.5 | 4.5*19-1 | 1.5 | 4.5 | 19 | 1 | 1 | 6 | 3.1 | 1.43 | 1.1701 | 316.7248 | 23.6758 | 0.79218 | 72 | 70 | 1704.661 | 433.2228 | 100 | 1116.0033 | 164.4826 |  | 3518.3697 | 150 | 0.93 | 80 | 250 | 0.42745 | 0.50011
20160809 | 崔经理 | 250VAC 205 | 6*20-1.5 | 2 | 6 | 20 | 1.5 | 1 | 4 | 3.1 | 1.43 | 1.5751 | 489.6304 | 57.3192 | 1.822 | 46 | 80 | 2636.6818 | 1138.7311 | 100 | 1742.9783 | 218.3318 |  | 5836.7231 | 150 | 0.9 | 160 | 250 | 0.70619 | 0.82624
0
MD0001080 | 0.95-1.1 | 250V824 | 3.8*19-1 | 1.025 | 3.8 | 19 | 1 | 1 | 4 | 3.1 | 1.43 | 0.80632 | 267.3156 | 11.4996 | 0.38477 | 80 | 68 | 919.9669 | 204.4084 | 100 | 182.5923 | 124.2856 |  | 1531.2532 | 150 | 0.8 | 160 | 250 | 0.25116 | 0.28381
MD0001072 | 1.71-1.81 | 250V155 | 3.8*19-1 | 1.76 | 3.8 | 19 | 1 | 1 | 6 | 3.1 | 1.43 | 1.1002 | 329.0567 | 19.9507 | 0.66754 | 80 | 68 | 1596.0545 | 354.6291 | 100 | 257.6871 | 156.7546 |  | 2465.1254 | 150 | 0.8 | 160 | 250 | 0.36789 | 0.41572
MD0001056 | 1.28-1.38 | 250V135 | 3.8*19-1 | 1.33 | 3.8 | 19 | 1 | 1 | 4 | 3.1 | 1.43 | 0.88945 | 322.0066 | 14.8069 | 0.49543 | 80 | 68 | 1184.5538 | 263.1973 | 100 | 205.6768 | 133.4712 |  | 1886.8991 | 150 | 0.8 | 160 | 250 | 0.29561 | 0.33404
MD0001069 | 1.55-1.66 | 250V155 | 3.8*19-1 | 1.605 | 3.8 | 19 | 1 | 1 | 5 | 3.1 | 1.43 | 1.0087 | 334.6628 | 18.0054 | 0.60245 | 80 | 120 | 1440.4302 | 564.7955 | 200 | 235.6855 | 146.6465 |  | 2587.5577 | 150 | 0.8 | 200 | 500 | 0.41219 | 0.46578
MD0001082 | 1.68-1.8 | 250V185 | 3.8*19-1 | 1.74 | 3.8 | 19 | 1 | 1 | 6 | 3.1 | 1.43 | 1.096 | 326.2875 | 19.7338 | 0.66028 | 80 | 68 | 1578.7046 | 350.7741 | 100 | 256.4191 | 156.2895 |  | 2442.1873 | 200 | 0.8 | 200 | 500 | 0.40027 | 0.45231
MD0001076 | 1.65-1.75 | 250V175 | 3.8*14-1 | 1.7 | 3.8 | 14 | 1 | 1 | 5.5 | 3.1 | 1.43 | 1.2151 | 437.5452 | 20.2934 | 0.92151 | 80 | 68 | 1623.4711 | 489.5497 | 100 | 238.4255 | 132.6138 |  | 2584.06 | 200 | 0.8 | 200 | 500 | 0.41801 | 0.47235
MD0001064 | 1.75-1.85 | 250V195 | 3.8*25-1.5 | 1.8 | 3.8 | 25 | 1.5 | 1 | 5 | 3.1 | 1.43 | 0.95367 | 298.4698 | 20.3587 | 0.5177 | 80 | 68 | 1628.694 | 275.0298 | 100 | 273.6197 | 177.2376 |  | 2454.5811 | 200 | 0.8 | 200 | 500 | 0.40182 | 0.45406
MD0001084 | 1.65-1.78 | 250V155 | 3.8*19-1 | 1.715 | 3.8 | 19 | 1 | 1 | 6 | 3.1 | 1.43 | 1.0907 | 322.811 | 19.4627 | 0.65121 | 80 | 120 | 1557.0171 | 610.5094 | 100 | 254.8295 | 155.7056 |  | 2678.0616 | 150 | 0.8 | 150 | 250 | 0.39351 | 0.44466 |  | 0.33不含税
MD0001081 | 1.72-1.85 | 250V185 | 3.8*25-1.5 | 1.785 | 3.8 | 25 | 1.5 | 1 | 5 | 3.1 | 1.43 | 0.9509 | 296.6452 | 20.1956 | 0.51356 | 80 | 68 | 1615.6489 | 272.8269 | 100 | 272.6655 | 176.8512 |  | 2437.9925 | 200 | 0.8 | 200 | 500 | 0.39975 | 0.45172
MD0001079 | 1.75-1.85 | 250V195 | 3.8*25-1.5 | 1.8 | 3.8 | 25 | 1.5 | 1 | 5 | 3.1 | 1.43 | 0.95367 | 298.4698 | 20.3587 | 0.5177 | 80 | 68 | 1628.694 | 275.0298 | 100 | 273.6197 | 177.2376 |  | 2454.5811 | 200 | 0.8 | 200 | 500 | 0.40182 | 0.45406
| 1.85-1.95 | 250V195 | 3.8*25-1.5 | 1.9 | 3.8 | 25 | 1.5 | 1 | 5 | 3.1 | 1.43 | 0.97196 | 310.5011 | 21.4458 | 0.54535 | 76 | 56 | 1629.8782 | 238.5893 | 100 | 279.9295 | 179.7854 |  | 2428.1824 | 200 | 0.9 | 200 | 500 | 0.36202 | 0.40908
MD0001078 | 1.6-1.72 | 250V155 | 3.8*19-1 | 1.66 | 3.8 | 19 | 1 | 1 | 6 | 3.1 | 1.43 | 1.079 | 315.1026 | 18.8663 | 0.63125 | 80 | 68 | 1509.3047 | 335.3541 | 100 | 251.3144 | 154.411 |  | 2350.3841 | 200 | 0.8 | 200 | 500 | 0.3888 | 0.43934
MD0001087 | 1.56-1.66 | 250V155 | 3.8*25-1.5 | 1.61 | 3.8 | 25 | 1.5 | 1 | 5 | 3.1 | 1.43 | 0.91792 | 274.9505 | 18.2932 | 0.46518 | 80 | 68 | 1463.4563 | 247.1269 | 100 | 261.3758 | 172.2569 |  | 2244.2159 | 200 | 0.8 | 200 | 500 | 0.37553 | 0.42435
MD0001075 | 1.56-1.66 | 250V155 | 3.8*19-1.5 | 1.61 | 3.8 | 25 | 1.5 | 1 | 5 | 3.1 | 1.43 | 0.91792 | 274.9505 | 18.2932 | 0.46518 | 80 | 68 | 1463.4563 | 247.1269 | 100 | 261.3758 | 172.2569 |  | 2244.2159 | 200 | 0.8 | 200 | 500 | 0.37553 | 0.43937
MD0001055 | 1.71-1.81 | 250V155 | 3.8*25-1.5 | 1.76 | 3.8 | 25 | 1.5 | 1 | 5 | 3.1 | 1.43 | 0.94626 | 293.5923 | 19.9238 | 0.50665 | 80 | 68 | 1593.9071 | 269.1555 | 100 | 271.0706 | 176.2047 |  | 2410.3378 | 200 | 0.8 | 200 | 500 | 0.39629 | 0.46366
MD0001031 | 2.12-2.22 | 250V225 | 3.8*19-1 | 2.17 | 3.8 | 19 | 1 | 1 | 6 | 3.1 | 1.43 | 1.1832 | 383.6575 | 24.3966 | 0.8163 | 80 | 68 | 1951.7288 | 433.6567 | 100 | 283.0303 | 165.9251 |  | 2934.3409 | 200 | 0.8 | 200 | 500 | 0.46179 | 0.5403
MD0001061 | 1.55-1.66 | 250V155 | 3.8*14-1 | 1.605 | 3.8 | 14 | 1 | 1 | 5 | 3.1 | 1.43 | 1.1639 | 436.7708 | 19.0963 | 0.86715 | 80 | 68 | 1527.7018 | 460.6709 | 100 | 227.4505 | 128.1882 |  | 2444.0114 | 200 | 0.8 | 200 | 500 | 0.4005 | 0.46859
MD0001032 | 1.65-1.75 | 250V155 | 3.8*19-1 | 1.7 | 3.8 | 19 | 1 | 1 | 6 | 3.1 | 1.43 | 1.0875 | 320.7169 | 19.3001 | 0.64577 | 80 | 68 | 1544.0047 | 343.0641 | 100 | 253.8733 | 155.3539 |  | 2396.2959 | 200 | 0.8 | 200 | 500 | 0.39454 | 0.46161
| 1.4-1.5 | 250V155 | 3.7*19-1 | 1.45 | 3.7 | 19 | 1 | 1 | 5 | 3.1 | 1.43 | 0.95446 | 307.0701 | 15.5079 | 0.51889 | 80 | 75 | 1240.6353 | 304.0347 | 100 | 219.9452 | 140.655 |  | 2005.2702 | 200 | 0.8 | 200 | 500 | 0.34566 | 0.40442
0
0
0
|  | 400V 1 | 6*19-1.5 | 1 | 6 | 19 | 1.5 | 0.8 | 4 | 3.1 | 1.43 | 1.1563 | 315.1042 | 27.6119 | 0.92388 | 78 | 100 | 2153.7305 | 721.7794 | 100 | 1136.6481 | 162.9517 |  | 4275.1097 | 150 | 0.97 | 56 | 250 | 0.4868 | 0.56955
|  | 400v0.47 | 6*19-1.5 | 0.47 | 6 | 19 | 1.5 | 0.8 | 4 | 3.1 | 1.43 | 0.84753 | 186.4725 | 13.0988 | 0.43828 | 78 | 120 | 1021.7039 | 410.8842 | 100 | 775.8231 | 128.8396 |  | 2437.2508 | 150 | 0.9 | 56 | 250 | 0.31807 | 0.37214
|  | 400V 0.22 | 6*14-1.5 | 0.22 | 6 | 14 | 1.5 | 0.8 | 3 | 3.1 | 1.43 | 0.69147 | 163.1122 | 6.7097 | 0.30468 |  |  | 0 | 0 | 100 | 489.9966 | 87.3352 |  | 677.3318 | 150 | 0.97 | 28 | 250 | 0.11309 | 0.13232
|  | 250V 1 | 4.5*20-1.5 | 1 | 4.5 | 20 | 1.5 | 0.8 | 3 | 3.1 | 1.43 | 0.8435 | 301.9429 | 15.3483 | 0.48787 | 76 | 164 | 1166.472 | 625.0804 | 100 | 816.3136 | 133.9759 |  | 2841.842 | 150 | 0.95 | 56 | 250 | 0.34553 | 0.40427
|  |  | 4.5*20-1 | 1 | 4.5 | 20 | 1 | 0.8 | 3 | 3.1 | 1.43 | 0.82199 | 289.9963 | 14.4638 | 0.45975 | 76 | 164 | 1099.252 | 589.059 | 100 | 791.7405 | 131.4965 |  | 2711.548 | 150 | 0.95 | 56 | 250 | 0.33182 | 0.38822
|  |  | 4.5*20-1.5 | 1 | 4.5 | 20 | 1.5 | 0.8 | 3 | 3.1 | 1.43 | 0.8435 | 301.9429 | 15.3483 | 0.48787 | 76 | 124 | 1166.472 | 472.6218 | 100 | 816.3136 | 133.9759 |  | 2689.3834 | 150 | 0.95 | 56 | 250 | 0.32948 | 0.38549
|  |  | 4.5*20-1 | 1 | 4.5 | 20 | 1 | 0.8 | 3 | 3.1 | 1.43 | 0.82199 | 289.9963 | 14.4638 | 0.45975 | 76 | 124 | 1099.252 | 445.3861 | 100 | 791.7405 | 131.4965 |  | 2567.875 | 150 | 0.95 | 56 | 250 | 0.31669 | 0.37053
|  | 250V 1.5 | 3.8*20-1.5 | 1.5 | 3.8 | 20 | 1.5 | 0.8 | 4 | 3.1 | 1.43 | 0.9103 | 335.7225 | 16.5129 | 0.52488 | 98 | 164 | 1618.2611 | 672.5083 | 100 | 880.5731 | 141.6781 |  | 3413.0206 | 150 | 0.95 | 56 | 250 | 0.40565 | 0.47462
|  |  | 3.8*20-1 | 1.5 | 3.8 | 20 | 1 | 0.8 | 4 | 3.1 | 1.43 | 0.88901 | 321.7156 | 15.5668 | 0.49481 | 98 | 164 | 1525.5472 | 633.9788 | 100 | 855.7069 | 139.2233 |  | 3254.4562 | 150 | 0.95 | 56 | 250 | 0.38896 | 0.45509
|  |  | 3.8*20-1.5 | 1.5 | 3.8 | 20 | 1.5 | 0.8 | 4 | 3.1 | 1.43 | 0.9103 | 335.7225 | 16.5129 | 0.52488 | 98 | 124 | 1618.2611 | 508.4819 | 100 | 880.5731 | 141.6781 |  | 3248.9942 | 150 | 0.95 | 56 | 250 | 0.38839 | 0.45441
|  |  | 3.8*20-1 | 1.5 | 3.8 | 20 | 1 | 0.8 | 4 | 3.1 | 1.43 | 0.88901 | 321.7156 | 15.5668 | 0.49481 | 98 | 124 | 1525.5472 | 479.3498 | 100 | 855.7069 | 139.2233 |  | 3099.8272 | 150 | 0.95 | 56 | 250 | 0.37269 | 0.43604
|  | 100V 1.5 | 3.8*14-1 | 1.5 | 3.8 | 14 | 1 | 1 | 5 | 3.1 | 1.43 | 1.1116 | 402.3532 | 17.0384 | 0.7737 | 80 | 120 | 1363.071 | 725.3423 | 100 | 855.8351 | 123.6643 |  | 3167.9128 | 150 | 0.88 | 60 | 250 | 0.40804 | 0.4774
|  | 250V 1.5 | 4.5*19-1.5 | 1.5 | 4.5 | 19 | 1.5 | 0.8 | 6 | 3.1 | 1.43 | 1.1691 | 316.1498 | 23.619 | 0.79028 | 75 | 126.5 | 1771.4283 | 781.0171 | 100 | 1114.7282 | 164.3682 |  | 3931.5418 | 150 | 0.95 | 56 | 250 | 0.46024 | 0.53848
|  | 250V 1.5 | 4.5*19-1.5 | 1.57 | 4.5 | 19 | 1.5 | 0.8 | 6 | 3.1 | 1.43 | 1.1886 | 326.9792 | 24.6973 | 0.82635 | 75 | 126.5 | 1852.2947 | 816.6708 | 100 | 1138.811 | 166.5221 |  | 4074.2986 | 150 | 0.95 | 56 | 250 | 0.47526 | 0.55606 | 1.5（0/+10%）
|  | 250V 1.5 | 4.5*19-1.5 | 1.5 | 4.5 | 19 | 1.5 | 0.8 | 6 | 3.1 | 1.43 | 1.1691 | 316.1498 | 23.619 | 0.79028 | 75 | 126.5 | 1771.4283 | 781.0171 | 100 | 1114.7282 | 164.3682 |  | 3931.5418 | 150 | 0.95 | 56 | 250 | 0.46024 | 0.53848 | 1.5（-5%/+5%）
|  | 250V 1.5 | 4.5*19-1.5 | 1.785 | 4.5 | 19 | 1.5 | 0.8 | 6 | 3.1 | 1.43 | 1.2465 | 359.183 | 28.0089 | 0.93716 | 75 | 126.5 | 2100.6699 | 926.1787 | 100 | 1211.2725 | 172.9273 |  | 4511.0484 | 150 | 0.95 | 56 | 250 | 0.52124 | 0.60985 | 1.7（0/+10%）
|  | 250V 1.5 | 4.5*14-1.5 | 1.785 | 4.5 | 14 | 1.5 | 0.8 | 6 | 3.1 | 1.43 | 1.4589 | 477.1501 | 30.5691 | 1.3881 | 75 | 126.5 | 2292.6839 | 1371.8503 | 100 | 1212.6718 | 153.6967 |  | 5130.9027 | 150 | 0.95 | 56 | 250 | 0.58648 | 0.68619 | 1.7（0/+10%）
|  | 100V 1.7 | 3.8*14-1.5 | 1.7 | 3.8 | 14 | 1.5 | 0.8 | 6 | 3.1 | 1.43 | 1.2522 | 429.0624 | 20.882 | 0.94823 | 96 | 126.5 | 2004.6735 | 937.1222 | 100 | 982.4874 | 135.8226 |  | 4160.1056 | 150 | 0.95 | 56 | 250 | 0.4843 | 0.56663 | 1.7（-5%/+5%）
|  | 250V 1.7 | 4.5*19-1.5 | 1.7 | 4.5 | 19 | 1.5 | 0.8 | 6 | 3.1 | 1.43 | 1.2239 | 346.6336 | 26.6997 | 0.89335 | 75 | 126.5 | 2002.4751 | 882.8849 | 100 | 1182.8846 | 170.4313 |  | 4338.6758 | 150 | 0.95 | 56 | 250 | 0.50309 | 0.58862 | 1.7（-5%/+5%）
|  | 250V 1.7 | 4.5*14-1.5 | 1.7 | 4.5 | 14 | 1.5 | 0.8 | 6 | 3.1 | 1.43 | 1.4301 | 461.158 | 29.1315 | 1.3228 | 75 | 126.5 | 2184.8621 | 1307.334 | 100 | 1179.6499 | 151.2074 |  | 4923.0535 | 150 | 0.95 | 56 | 250 | 0.56461 | 0.66059 | 1.7（-5%/+5%）
|  | 250V 1.8 | 4.5*24-1.5 | 1.8 | 4.5 | 24 | 1.5 | 0.8 | 5 | 3.1 | 1.43 | 1.0745 | 319.1459 | 26.8043 | 0.71001 | 75 | 126.5 | 2010.3192 | 701.6885 | 100 | 1223.0317 | 187.3741 |  | 4222.4136 | 150 | 0.95 | 56 | 250 | 0.49085 | 0.5743 | 1.8（-5%/+5%）
|  | 250V 1.8 | 4.5*19-1.5 | 1.8 | 4.5 | 19 | 1.5 | 0.8 | 6 | 3.1 | 1.43 | 1.2505 | 361.3741 | 28.24 | 0.94489 | 75 | 126.5 | 2117.9985 | 933.8188 | 100 | 1216.2486 | 173.3631 |  | 4541.4289 | 150 | 0.95 | 56 | 250 | 0.52443 | 0.61359 | 1.8（-5%/+5%）
|  | 250V 1.9 | 4.5*14-1.5 | 1.875 | 4.5 | 14 | 1.5 | 0.8 | 6 | 3.1 | 1.43 | 1.4887 | 493.746 | 32.0913 | 1.4572 | 75 | 126.5 | 2406.8482 | 1440.1616 | 100 | 1247.2705 | 156.2799 |  | 5350.5603 | 150 | 0.95 | 56 | 250 | 0.60961 | 0.71324 | 1.9（1.8-1.95）
|  | 100V 1.5 | 3.8*14-1.5 | 1.65 | 3.8 | 14 | 1.5 | 0.8 | 6 | 3.1 | 1.43 | 1.2382 | 419.8471 | 20.279 | 0.92085 | 96 | 126.5 | 1946.7826 | 910.06 | 100 | 967.4707 | 134.6113 |  | 4058.9246 | 150 | 0.95 | 56 | 250 | 0.47364 | 0.55416 | MD0001021
|  | 250V 1.5 | 4.5*25-1.5 | 1.63 | 4.5 | 25 | 1.5 | 0.8 | 5 | 3.1 | 1.43 | 1.0161 | 286.7338 | 24.1559 | 0.61426 | 75 | 126.5 | 1811.6944 | 607.0654 | 100 | 1181.1841 | 185.9378 |  | 3885.8818 | 150 | 0.95 | 56 | 250 | 0.45543 | 0.53285 | MD0001053
|  | 250V 1.5 | 4.5*25-1.5 | 1.76 | 4.5 | 25 | 1.5 | 0.8 | 5 | 3.1 | 1.43 | 1.0458 | 303.2217 | 26.045 | 0.6623 | 75 | 126.5 | 1953.3741 | 654.5397 | 100 | 1222.9063 | 190.0726 |  | 4120.8927 | 150 | 0.95 | 56 | 250 | 0.48017 | 0.5618 | MD0001055
|  | 250V 1.9 | 4.5*25-1.5 | 1.8 | 4.5 | 25 | 1.5 | 0.8 | 5 | 3.1 | 1.43 | 1.0548 | 308.2015 | 26.6262 | 0.67708 | 75 | 126.5 | 1996.9678 | 669.1471 | 100 | 1235.573 | 191.3214 |  | 4193.0094 | 150 | 0.95 | 56 | 250 | 0.48776 | 0.57068 | MD0001064
|  | 250V 1 | 4.5*20-1.5 | 1.1 | 4.5 | 20 | 1.5 | 0.8 | 4 | 3.1 | 1.43 | 0.92052 | 289.176 | 16.9749 | 0.53957 | 75 | 126.5 | 1273.1169 | 533.2475 | 100 | 892.5685 | 142.8563 |  | 2941.7892 | 150 | 0.95 | 56 | 250 | 0.35605 | 0.41658 | MD0001067
|  | 250V 1.9 | 4.5*14-1.5 | 1.8 | 4.5 | 14 | 1.5 | 0.8 | 6 | 3.1 | 1.43 | 1.4639 | 479.9396 | 30.8228 | 1.3996 | 75 | 126.5 | 2311.7113 | 1383.2355 | 100 | 1218.4638 | 154.1309 |  | 5167.5415 | 150 | 0.95 | 56 | 250 | 0.59034 | 0.6907 | MD0001051
|  | 250V1.7 | 4.5*25-1.5 | 1.73 | 4.5 | 25 | 1.5 | 0.8 | 5 | 3.1 | 1.43 | 1.039 | 299.4586 | 25.6091 | 0.65122 | 75 | 135 | 1920.6788 | 686.8289 | 100 | 1213.3547 | 189.1289 |  | 4109.9912 | 150 | 0.95 | 56 | 250 | 0.47902 | 0.56045 | 1.7(1.65-1.8)
|  | 250V1.7 | 3.8*14-1.5 | 1.73 | 3.8 | 14 | 1.5 | 0.8 | 4 | 3.1 | 1.43 | 1.1733 | 508.7664 | 21.0333 | 0.9551 | 96 | 135 | 2019.1943 | 1007.335 | 100 | 936.5988 | 129.004 |  | 4192.1321 | 150 | 0.95 | 56 | 250 | 0.48767 | 0.57057 | 1.7(1.65-1.8)
|  | 250V1.5 | 4.5*25-1.5 | 1.67 | 4.5 | 25 | 1.5 | 0.8 | 5 | 3.1 | 1.43 | 1.0253 | 291.8579 | 24.7372 | 0.62904 | 75 | 135 | 1855.2882 | 663.4454 | 100 | 1194.1148 | 187.2228 |  | 4000.0711 | 150 | 0.95 | 56 | 250 | 0.46745 | 0.54692 | 1.5(1.6-1.75)
[12 empty] | #DIV/0! | [8 empty] | #DIV/0! | [7 empty] | #DIV/0! | #DIV/0!
|  | 500V0.1 | 5*9-1.5 | 0.1 | 5 | 9 | 1.5 | 1 | 2 | 3.1 | 1.43 | 0.53744 | 168.7185 | 2.7654 | 0.19534 | 90 | 166 | 248.8864 | 253.3293 | 100 | 269.6381 | 53.4554 |  | 925.3092 | 150 | 0.93 | 28 | 250 | 0.14342 | 0.16781
|  | 250V0.047 | 6*9-1.5 | 0.047 | 6 | 9 | 1.5 | 0.8 | 2 | 3.1 | 1.43 | 0.45032 | 104.2996 | 1.8091 | 0.12779 |  |  | 0 | 0 | 100 | 217.3173 | 48.0145 |  | 365.3318 | 150 |  |  | 250 | #DIV/0! | #DIV/0!
|  | 250V1.5 | 3.8*20-1.5 | 1.5 | 3.8 | 20 | 1.5 | 0.8 | 4 | 3.1 | 1.43 | 0.9103 | 335.7225 | 16.5129 | 0.52488 | 88 | 126 | 1453.1324 | 516.6832 | 100 | 880.5731 | 141.6781 |  | 3092.0668 | 150 | 0.93 | 56 | 250 | 0.37921 | 0.44367
|  | 630V0.33 | 8*19-1.5 | 0.33 | 8 | 19 | 1.5 | 0.8 | 4 | 3.1 | 1.43 | 0.92438 | 163.8697 | 16.2935 | 0.54517 | 71 | 100 | 1156.8377 | 425.9139 | 100 | 862.2865 | 137.3312 |  | 2682.3693 | 150 | 0.9 | 36 | 250 | 0.34331 | 0.40167
|  | 50V1 | 3*9-1.0 | 1 | 3 | 9 | 1 | 0.8 | 3 | 3.1 | 1.43 | 0.90047 | 500.3903 | 8.0109 | 0.56586 | 200 | 100 | 1602.1817 | 442.0797 | 100 | 509.033 | 76.1284 |  | 2729.4228 | 150 | 0.9 | 18 | 250 | 0.34674 | 0.40568
|  | 50V0.47 | 3*7-1.0 | 0.47 | 3 | 6.5 | 1 | 0.8 | 2 | 3.1 | 1.43 | 0.77835 | 481.9602 | 4.5415 | 0.44418 | 200 | 100 | 908.3001 | 347.0143 | 100 | 355.8934 | 55.3283 |  | 1766.5361 | 150 | 0.9 | 18 | 250 | 0.23975 | 0.28051
|  | 50V0.1 | 3*4.5-0.4 | 0.1 | 3 | 4.5 | 0.4 | 0.8 | 2 | 3.1 | 1.43 | 0.44201 | 201.6775 | 0.86336 | 0.12197 | 200 | 100 | 172.6726 | 95.2889 | 100 | 137.5306 | 31.0549 |  | 536.547 | 150 | 0.9 | 28 | 250 | 0.10408 | 0.12178
|  | 400V0.68 | [7 empty] | 3.1 | 1.43 | #DIV/0! | #DIV/0! | #DIV/0! | #DIV/0! |  |  | #DIV/0! | #DIV/0! | 100 | #DIV/0! | #DIV/0! |  | #DIV/0! | 150 |  |  | 250 | #DIV/0! | #DIV/0!
|  | 250V0.22 | 5*14-1 | 0.22 | 5 | 14 | 1 | 0.8 | 3 | 3.1 | 1.43 | 0.58093 | 140.4667 | 4.2783 | 0.19427 | 75 | 90 | 320.8736 | 136.5993 | 100 | 396.859 | 77.7766 |  | 1032.1085 | 150 | 0.85 | 28 | 250 | 0.16687 | 0.19524
|  | 400V1.5 | 6*19-1.5 | 1.5 | 6 | 19 | 1.5 | 0.8 | 5 | 3.1 | 1.43 | 1.4199 | 383.2717 | 41.4322 | 1.3863 | 60 | 98 | 2485.9309 | 1061.3817 | 100 | 1456.2113 | 192.0788 |  | 5295.6027 | 150 | 0.9 | 56 | 250 | 0.63567 | 0.74373
|  | 250V2200P | 15*4.5-1.0 | 0.0022 | 15 | 4.5 | 1 | 0.8 | 2 | 3.1 | 1.43 | 0.4312 | 38.5325 | 0.81087 | 0.11455 | 68 | 132 | 55.1394 | 118.1343 | 100 | 133.1014 | 30.6132 |  | 436.9883 | 150 | 0.75 | 14 | 250 | 0.10467 | 0.12246 |  | PE15*4.5:68元/㎏
|  | 1000p | 15*4.5-1.0 | 0.001 | 15 | 4.5 | 1 | 0.8 | 2 | 3.1 | 1.43 | 0.32812 | 21.3527 | 0.37596 | 0.053113 | 68 | 98 | 25.5654 | 40.6648 | 100 | 93.1094 | 26.4039 |  | 285.7435 | 150 | 0.6 | 28 | 250 | 0.10042 | 0.1175
|  | 450v474 | 4.5*14-1 | 0.47 | 4.5 | 14 | 1 | 0.8 | 3 | 3.1 | 1.43 | 0.71712 | 231.7311 | 7.3342 | 0.33304 |  |  | 0 | 0 | 100 | 512.2646 | 89.553 |  | 701.8177 | 150 |  |  | 250 | #DIV/0! | #DIV/0!
[10 empty] | 3.1 | 1.43 | #DIV/0! | #DIV/0! | #DIV/0! | #DIV/0! |  |  | #DIV/0! | #DIV/0! | 100 | #DIV/0! | #DIV/0! |  | #DIV/0! |  |  |  |  | #DIV/0! | #DIV/0!
|  | CL21 400VAC472 | 11.3*7-2 | 0.0047 | 11.3 | 7 | 2 | 1 | 2 | 3.1 | 1.43 | 0.43625 | 52.2674 | 1.2992 | 0.118 | 70 | 155 | 90.9474 | 142.8852 | 100 | 176.2595 | 39.8841 |  | 549.9762 | 150 | 0.7 | 28 | 250 | 0.1278 | 0.14952
|  | CL21250VAC104 | 11.3*19-2 | 0.1 | 11.3 | 19 | 2 | 0.8 | 4 | 3.1 | 1.43 | 0.78287 | 84.706 | 10.6253 | 0.35552 | 60 | 112 | 637.5188 | 311.0767 | 100 | 704.794 | 121.6946 |  | 1875.084 | 150 | 0.9 | 56 | 250 | 0.25561 | 0.29906
|  | 250V105 | 4.4*14-1.5 | 1 | 4.5 | 14 | 1.5 | 0.8 | 4 | 3.1 | 1.43 | 1.0715 | 373.0542 | 17.0817 | 0.77566 | 73 | 125 | 1246.9623 | 757.4845 | 100 | 832.1439 | 120.1984 |  | 3056.7891 | 150 | 0.88 | 56 | 250 | 0.39501 | 0.46216
|  |  | 4.5+20 | 1 | 4.5 | 20 | 1.5 | 0.8 | 3 | 3.1 | 1.43 | 0.8435 | 301.9429 | 15.3483 | 0.48787 | 74 | 126.5 | 1135.7754 | 482.1505 | 100 | 816.3136 | 133.9759 |  | 2668.2154 | 150 | 0.93 | 56 | 250 | 0.33363 | 0.39035
|  | 250V3.3 | 4.5*25-1.5 | 3.3 | 4.5 | 25 | 1.5 | 0.8 | 6 | 3.1 | 1.43 | 1.3912 | 439.5294 | 48.6299 | 1.2366 | 74 | 126.5 | 3598.6128 | 1222.1239 | 100 | 1712.091 | 238.1879 |  | 6871.0156 | 150 | 0.93 | 84 | 250 | 0.78835 | 0.92237
|  | 250v2.2 | 4.5*25-1.5 | 2.2 | 4.5 | 25 | 1.5 | 0.8 | 5 | 3.1 | 1.43 | 1.1405 | 355.8511 | 32.4387 | 0.82489 | 74 | 126.5 | 2400.4664 | 815.2217 | 100 | 1358.3048 | 203.271 |  | 4877.2639 | 150 | 0.93 | 84 | 250 | 0.57397 | 0.67154
|  | 400v2.2 | 6*25-1.5 | 2.2 | 6 | 25 | 1.5 | 0.8 | 5 | 3.1 | 1.43 | 1.4513 | 396.3749 | 57.3033 | 1.4572 | 65 | 126.5 | 3724.715 | 1440.0963 | 100 | 1826.2156 | 246.5677 |  | 7337.5946 | 150 | 0.93 | 84 | 250 | 0.83852 | 0.98107
|  | 250v0.1 | 11.3*19-2 | 0.1 | 11.3 | 19 | 2 | 0.8 | 4 | 3.1 | 1.43 | 0.78287 | 84.706 | 10.6253 | 0.35552 | 70 | 65 | 743.7719 | 180.5356 | 100 | 704.794 | 121.6946 |  | 1850.7961 | 150 | 0.9 | 56 | 250 | 0.25291 | 0.29591
|  | 400v0.047 | 8*7-1.5 | 0.047 | 8 | 7 | 1.5 | 0.8 | 3 | 3.1 | 1.43 | 0.74747 | 139.8357 | 4.0514 | 0.36794 | 55 | 120 | 222.8284 | 344.947 | 100 | 341.7899 | 56.3312 |  | 1065.8966 | 150 | 0.8 | 56 | 250 | 0.18259 | 0.21363
|  | 400v0.047 | 8*9-1.5 | 0.047 | 8 | 9 | 1.5 | 0.8 | 2 | 3.1 | 1.43 | 0.57228 | 116.3376 | 3.1951 | 0.22569 | 75 | 120 | 239.6334 | 211.5856 | 100 | 291.3647 | 55.6315 |  | 898.2152 | 150 | 0.8 | 56 | 250 | 0.16163 | 0.1891
|  |  | 6*9-1.5 | 0.047 | 6 | 9 | 1.5 | 1 | 2 | 3.1 | 1.43 | 0.45739 | 107.2439 | 1.8804 | 0.13282 | 85 | 166 | 159.8319 | 172.2548 | 100 | 221.4546 | 48.4558 |  | 701.9971 | 150 | 0.8 | 28 | 250 | 0.1343 | 0.15713
|  | 400v0.1 | 8*9-1.5 | 0.1 | 8 | 9 | 1.5 | 0.8 | 5 | 3.1 | 1.43 | 0.93368 | 135.5243 | 6.9097 | 0.48808 | 75 | 120 | 518.2282 | 457.5724 | 100 | 504.1294 | 78.2025 |  | 1658.1324 | 150 | 0.8 | 56 | 250 | 0.25662 | 0.30024
|  | 400v0.47 | 8*19-1.5 | 0.47 | 8 | 19 | 1.5 | 0.8 | 4 | 3.1 | 1.43 | 1.07 | 209.3866 | 23.1089 | 0.77321 | 55 | 120 | 1270.9892 | 724.8833 | 100 | 1032.2691 | 153.4255 |  | 3281.5671 | 150 | 0.9 | 84 | 250 | 0.41469 | 0.48518
|  | 630v0.022 | 11.3*12-1.5 | 0.022 | 11.3 | 12 | 1.5 | 0.8 | 2 | 3.1 | 1.43 | 0.45963 | 57.441 | 2.5377 | 0.13444 | 60 | 120 | 152.2627 | 126.0386 | 100 | 274.7316 | 59.8107 |  | 712.8436 | 150 | 0.7 | 28 | 250 | 0.15106 | 0.17674
|  | 400V0.47 | 6*14-1.5 | 0.47 | 6 | 14 | 1.5 | 0.8 | 3 | 3.1 | 1.43 | 0.95549 | 273.1201 | 14.2267 | 0.64602 | 73 | 120 | 1038.5486 | 605.6455 | 100 | 731.09 | 110.1664 |  | 2585.4506 | 150 | 0.95 | 28 | 250 | 0.31574 | 0.36942
|  | 400V0.22 | 5*9-1.5 | 0.22 | 5 | 9 | 1.5 | 1 | 4 | 3.1 | 1.43 | 0.8437 | 221.85 | 6.1326 | 0.43319 | 90 | 166 | 551.9357 | 561.7885 | 100 | 453.6615 | 72.5829 |  | 1739.9686 | 150 | 0.9 | 28 | 250 | 0.2378 | 0.27822
|  | 400V0.27 | 5*9-1.5 | 0.27 | 5 | 9 | 1.5 | 0.8 | 4 | 3.1 | 1.43 | 0.89969 | 249.8453 | 7.2174 | 0.50981 | 80 | 120 | 577.3935 | 477.9495 | 100 | 495.2588 | 76.0798 |  | 1726.6816 | 150 | 0.9 | 28 | 250 | 0.23632 | 0.27649
|  | 250V0.22 | 4*7-1.5 | 0.22 | 4 | 7 | 1.5 | 0.8 | 4 | 3.1 | 1.43 | 0.8437 | 277.3125 | 4.7698 | 0.43319 | 103 | 130 | 491.2909 | 439.9548 | 100 | 390.0803 | 61.4163 |  | 1482.7423 | 150 | 0.8 | 28 | 250 | 0.23189 | 0.27131
|  |  | 5*7*1.5 | 0.22 | 5 | 7 | 1.5 | 0.8 | 4 | 3.1 | 1.43 | 1.0083 | 304.1708 | 7.4055 | 0.67255 | 80 | 130 | 592.4367 | 683.0596 | 100 | 503.3611 | 70.117 |  | 1948.9744 | 150 | 0.85 | 28 | 250 | 0.27474 | 0.32144
|  | 450V0.68 | 4.3*14-1 | 0.6936 | 4.3 | 14 | 1 | 1 | 5 | 3.1 | 1.43 | 0.91639 | 242.0889 | 10.1956 | 0.46297 | 100 | 130 | 1019.5616 | 470.2081 | 304 | 663.5887 | 106.7856 |  | 2564.1441 | 150 | 0.8 | 80 | 250 | 0.37227 | 0.43555
|  | 450V105 | 4.3*14-1 | 1.03 | 4.4 | 14 | 1 | 1 | 6 | 3.1 | 1.43 | 1.1293 | 300.7293 | 15.8227 | 0.7185 | 110 | 120 | 1740.4984 | 673.5898 | 304 | 853.2614 | 125.1955 |  | 3696.5451 | 150 | 0.8 | 80 | 250 | 0.51382 | 0.60117
|  | 450v225 | 4.5*14-1 | 2.27 | 4.5 | 14 | 1 | 1 | 5 | 3.1 | 1.43 | 1.5247 | 569.256 | 35.864 | 1.6286 | 110 | 121 | 3945.0408 | 1539.4921 | 304 | 1310.0404 | 159.386 |  | 7257.9592 | 150 | 0.88 | 80 | 250 | 0.87481 | 1.0235
[12 empty] | #DIV/0! | [8 empty] | #DIV/0! | [7 empty] | #DIV/0! | #DIV/0!
|  | 450v0.47 | 4.3*14-1.5 | 0.488 | 4.4 | 14 | 1 | 1 | 5 | 3.1 | 1.43 | 0.82975 | 187.3581 | 7.5802 | 0.34421 | 110 | 120 | 833.8239 | 322.6979 | 304 | 582.8505 | 99.2932 |  | 2142.6655 | 150 | 0.8 | 60 | 250 | 0.31758 | 0.37157
|  |  | 3.8*14-1.5 | 0.49 | 3.8 | 14 | 1.5 | 1 | 5 | 3.1 | 1.43 | 0.78353 | 186.5308 | 6.2911 | 0.28567 | 120 | 98 | 754.93 | 218.7181 | 304 | 540.9341 | 95.2959 |  | 1913.8782 | 150 | 0.85 | 56 | 250 | 0.27341 | 0.31989
|  | 450v104 | 6*9-1 | 0.103 | 6 | 9 | 1 | 1 | 2.5 | 3.1 | 1.43 | 0.60898 | 149.5761 | 3.4269 | 0.24206 | [5 empty] | 310.5061 | [7 empty] | #DIV/0! | #DIV/0!
|  | 450v1.5 | 4.5*14-1.5 | 1.56 | 4.5 | 14 | 1 | 1 | 6 | 3.1 | 1.43 | 1.3406 | 411.4367 | 24.8448 | 1.1282 | 110 | 130 | 2732.9236 | 1145.8069 | 304 | 1078.9755 | 143.468 |  | 5405.1739 | 150 | 0.85 | 56 | 250 | 0.68415 | 0.80046
|  |  | 3.8*14-1.5 | 1.6 | 3.8 | 14 | 1.5 | 1 | 4 | 3.1 | 1.43 | 1.1438 | 489.3544 | 19.8513 | 0.90143 | 120 | 98 | 2382.1603 | 690.1589 | 304 | 905.9291 | 126.4524 |  | 4408.7007 | 150 | 0.85 | 56 | 250 | 0.56692 | 0.66329
|  | 630V0.39 | 8*14-1.5 | 0.39 | 8 | 14 | 1.5 | 1 | 6 | 3.1 | 1.43 | 1.2696 | 209.26 | 21.6431 | 0.98279 | 70 | 164 | 1515.0148 | 1259.2036 | 100 | 1001.3061 | 137.3322 |  | 4012.8568 | 150 | 0.93 | 56 | 250 | 0.47822 | 0.55952
|  | 630V105 | 8*21-1.5 | 1 | 8 | 21 | 1.5 | 1 | 6 | 3.1 | 1.43 | 1.4957 | 279.9138 | 48.6772 | 1.4736 | 70 | 164 | 3407.4074 | 1888.043 | 100 | 1649.917 | 217.8939 |  | 7263.2613 | 150 | 0.93 | 56 | 250 | 0.82772 | 0.96844
[12 empty] | #DIV/0! | [8 empty] | #DIV/0! | [7 empty] | #DIV/0! | #DIV/0!
|  | 400V0.22 | 5*9-1.5 | 0.22 | 5 | 9 | 1.5 | 1 | 4 | 3.1 | 1.43 | 0.8437 | 221.85 | 6.1326 | 0.43319 | 90 | 166 | 551.9357 | 561.7885 | 100 | 453.6615 | 72.5829 |  | 1739.9686 | 150 | 0.9 | 28 | 250 | 0.2378 | 0.27822
|  | 400V0.047 | 6*9-1.5 | 0.047 | 6 | 9 | 1.5 | 1 | 2 | 3.1 | 1.43 | 0.45739 | 107.2439 | 1.8804 | 0.13282 | 85 | 166 | 159.8319 | 172.2548 | 100 | 221.4546 | 48.4558 |  | 701.9971 | 150 | 0.8 | 28 | 250 | 0.1343 | 0.15713
|  | 0.1 | 6*9-1.5 | 0.1 | 6 | 9 | 1.5 | 1 | 4 | 3.1 | 1.43 | 0.72427 | 135.1115 | 4.0515 | 0.28618 | 85 | 155 | 344.3763 | 346.5491 | 100 | 368.8783 | 65.1239 |  | 1224.9276 | 150 | 0.75 | 30 | 250 | 0.21132 | 0.24725
|  | 0.022 | 8*9-1.5 | 0.022 | 8 | 9 | 1.5 | 1 | 2 | 3.1 | 1.43 | 0.42569 | 70.5274 | 1.5693 | 0.11085 | 70 | 110 | 109.851 | 95.2615 | 100 | 203.0429 | 46.4761 |  | 554.6317 | 150 | 0.75 | 30 | 250 | 0.12195 | 0.14268
| 1600v0.01 | 0.01 | 4.5*19-2 | 0.01 | 14.5 | 19 | 2 | 1 | 6 | 3.1 | 1.43 | 0.67523 | 12.9703 | 2.2507 | 0.075307 | 75 | 80 | 168.803 | 47.067 | 100 | 552.3681 | 109.8004 |  | 978.0385 | 150 | 0.75 | 30 | 250 | 0.17841 | 0.20873
|  | 0.047 | 6*9-1.5 | 0.047 | 6 | 9 | 1.5 | 1 | 2 | 3.1 | 1.43 | 0.45739 | 107.2439 | 1.8804 | 0.13282 | 85 | 142 | 159.8319 | 147.3505 | 100 | 221.4546 | 48.4558 |  | 677.0928 | 150 |  |  |  | #DIV/0! | #DIV/0!
|  | 0.056 | 6*9-1.5 | 0.056 | 6 | 9 | 1.5 | 1 | 2 | 3.1 | 1.43 | 0.49106 | 121.2729 | 2.2353 | 0.15789 | 85 | 142 | 189.9974 | 175.1603 | 100 | 241.4263 | 50.5586 |  | 757.1427 | 150 |  |  |  | #DIV/0! | #DIV/0!
|  | 0.068 | 6*9-1.5 | 0.068 | 6 | 9 | 1.5 | 1 | 3 | 3.1 | 1.43 | 0.58031 | 116.7954 | 2.7423 | 0.19371 | 85 | 142 | 233.0944 | 214.8919 | 100 | 287.0157 | 56.133 |  | 891.1349 | 150 |  |  |  | #DIV/0! | #DIV/0!
|  | 400V1.5 | 6*25-1.5 | 1.5 | 6 | 25 | 1.5 | 1 | 4 | 3.1 | 1.43 | 1.1987 | 332.8048 | 39.4198 | 1.0024 | 80 | 106 | 3153.5864 | 830.122 | 100 | 1460.1203 | 211.3794 |  | 5755.2081 | 150 | 0.93 | 56 | 250 | 0.66557 | 0.77872
|  |  | 5*25-1.5 | 1.5 | 5 | 25 | 1.5 | 1 | 3 | 3.1 | 1.43 | 0.98767 | 343.8345 | 27.3352 | 0.69511 | 90 | 106 | 2460.1674 | 575.6378 | 100 | 1171.6414 | 181.9738 |  | 4489.4205 | 150 | 0.93 | 56 | 250 | 0.52946 | 0.61947 | 50%丝
|  | 400v0.1 | 6*9-1.5 | 0.1 | 6 | 9 | 1.5 | 1 | 4 | 3.1 | 1.43 | 0.72427 | 135.1115 | 4.0515 | 0.28618 | 74 | 150 | 299.81 | 335.3701 | 100 | 368.8783 | 65.1239 |  | 1169.1822 | 150 | 0.82 | 30 | 250 | 0.18888 | 0.22098
|  | 400v0.1 | 8*14-1.5 | 0.1 | 8 | 14 | 1.5 | 1 | 3 | 3.1 | 1.43 | 0.641 | 106.5614 | 5.5471 | 0.25189 | 50 | 150 | 277.3538 | 295.1811 | 100 | 446.897 | 82.9705 |  | 1202.4024 | 150 | 0.82 | 30 | 250 | 0.19293 | 0.22572
|  | 250v0.033 | 8*7-1.5 | 0.033 | 8 | 7 | 1.5 | 1 | 3 | 3.1 | 1.43 | 0.66514 | 114.1073 | 3.0462 | 0.27665 | 53 | 150 | 161.4462 | 324.195 | 100 | 291.9586 | 51.9803 |  | 929.5801 | 150 | 0.82 | 30 | 250 | 0.15966 | 0.1868
|  | 400v0.033 | 8*7-1.5 | 0.033 | 8 | 7 | 1.5 | 1 | 3 | 3.1 | 1.43 | 0.66514 | 114.1073 | 3.0462 | 0.27665 | 53 | 150 | 161.4462 | 324.195 | 100 | 291.9586 | 51.9803 |  | 929.5801 | 150 | 0.82 | 30 | 250 | 0.15966 | 0.1868
|  | 400v0.047 | 8*7-1.5 | 0.047 | 8 | 7 | 1.5 | 1 | 3 | 3.1 | 1.43 | 0.76785 | 146.2045 | 4.3184 | 0.39219 | 53 | 150 | 228.8732 | 459.5933 | 100 | 354.5195 | 57.4082 |  | 1200.3941 | 150 | 0.82 | 30 | 250 | 0.19268 | 0.22544
|  |  | 8*9-1.5 | 0.047 | 8 | 9 | 1.5 | 1 | 3 | 3.1 | 1.43 | 0.62606 | 101.8941 | 3.3557 | 0.23703 | 53 | 150 | 177.8507 | 277.7728 | 100 | 316.3777 | 58.9904 |  | 930.9916 | 150 | 0.82 | 30 | 250 | 0.15983 | 0.187
|  | 400v0.056 | 8*9-1.5 | 0.056 | 8 | 9 | 1.5 | 1 | 3 | 3.1 | 1.43 | 0.66987 | 115.5839 | 3.9866 | 0.2816 | 53 | 150 | 211.289 | 329.9978 | 100 | 345.2306 | 61.7264 |  | 1048.2438 | 150 | 0.82 | 30 | 250 | 0.17413 | 0.20373
|  | 400v0.068 | 8*9-1.5 | 0.068 | 6 | 9 | 1.5 | 1 | 3 | 3.1 | 1.43 | 0.58031 | 116.7954 | 2.7423 | 0.19371 | 53 | 150 | 145.3412 | 226.9985 | 100 | 287.0157 | 56.133 |  | 815.4883 | 150 | 0.82 | 30 | 250 | 0.14574 | 0.17052
|  | 250v171-1.81 | 3.8*20-1.5 | 1.76 | 3.8 | 20 | 1.5 | 1 | 6 | 3.1 | 1.43 | 1.0792 | 315.2702 | 19.8728 | 0.63169 | 90 | 120 | 1788.5561 | 592.2058 | 100 | 1046.2272 | 161.1539 |  | 3688.1429 | 150 | 0.8 | 60 | 250 | 0.51077 | 0.5976
|  | 250v 1.65-1.75 | 3.8*14-1 | 1.7 | 3.8 | 14 | 1 | 1 | 6 | 3.1 | 1.43 | 1.2172 | 406.0824 | 19.3909 | 0.88052 | 90 | 120 | 1745.1799 | 825.4907 | 100 | 945.1784 | 132.802 |  | 3748.651 | 150 | 0.8 | 60 | 250 | 0.51833 | 0.60645
|  | 250v1.6-1.72 | 3.8*20-1.5 | 1.66 | 3.8 | 20 | 1.5 | 1 | 6 | 3.1 | 1.43 | 1.0584 | 301.5819 | 18.7745 | 0.59677 | 90 | 120 | 1689.7023 | 559.4744 | 100 | 1020.6004 | 158.7549 |  | 3528.5321 | 150 | 0.8 | 60 | 250 | 0.49082 | 0.57426
|  | 250v1.75-1.85 | 4.6*25-1.5 | 1.8 | 4.6 | 25 | 1.5 | 1 | 6 | 3.1 | 1.43 | 1.1295 | 287.7625 | 28.2688 | 0.71885 | 72 | 120 | 2035.3503 | 673.9213 | 100 | 1321.6146 | 201.7316 |  | 4332.6179 | 150 | 0.8 | 60 | 250 | 0.59133 | 0.69185
|  |  | 3.8*25-1.5 | 1.8 | 3.8 | 25 | 1.5 | 1 | 4 | 3.1 | 1.43 | 0.883 | 317.7658 | 19.1301 | 0.48646 | 90 | 120 | 1721.7083 | 456.0575 | 100 | 1015.0836 | 167.3917 |  | 3460.2412 | 150 | 0.8 | 60 | 250 | 0.48228 | 0.56427
|  | 400v4.7 | 4.5*25-1.5 | 4.7 | 4.5 | 25 | 1.5 | 1 | 5 | 3.1 | 1.43 | 1.5807 | 600.4022 | 69.4173 | 1.7652 | 56 | 70 | 3887.3683 | 965.3549 | 100 | 2031.8183 | 264.5993 |  | 7249.1408 | 150 | 0.9 | 160 | 250 | 0.86313 | 1.0099
|  | 250v3.3 | 3.8*25-1.5 | 3.3 | 3.8 | 25 | 1.5 | 1 | 5 | 3.1 | 1.43 | 1.1762 | 444.8751 | 34.9904 | 0.88977 | 95 | 70 | 3324.0852 | 486.5953 | 100 | 1410.175 | 208.2417 |  | 5529.0971 | 150 | 0.9 | 160 | 250 | 0.67201 | 0.78625
|  | 250v4.7 | 3.8*25-1.5 | 4.7 | 3.8 | 25 | 1.5 | 1 | 5 | 3.1 | 1.43 | 1.363 | 567.7893 | 49.6354 | 1.2622 | 95 | 70 | 4715.3608 | 690.2567 | 100 | 1689.6262 | 234.2712 |  | 7429.5149 | 150 | 0.9 | 160 | 250 | 0.88317 | 1.0333
海尔模块 | CBB13机做 | 250V0.01+100 | 18*11-2.5 | 0.01 | 18 | 11 | 2.5 | 1 | 3 | 3.1 | 1.43 | 0.64406 | 47.7867 | 4.412 | 0.25498 | 68 | 125 | 300.0137 | 249.0066 | 100 | 376.6843 | 69.3632 | 500 | 1595.0677 | 150 | 0.9 | 60 | 250 | 0.2249 | 0.26313
|  | 250V474 | 3.8*14-1 | 0.47 | 3.8 | 14 | 1 | 1 | 3 | 3.1 | 1.43 | 0.63209 | 218.4777 | 5.351 | 0.24298 | 85 | 120 | 454.8331 | 227.7968 | 100 | 439.388 | 82.2 |  | 1304.218 | 150 | 0.9 | 60 | 250 | 0.19258 | 0.22532
|  | 250v1.5 | 3.8*14-1 | 1.5 | 3.8 | 14 | 1 | 1 | 5 | 3.1 | 1.43 | 1.1116 | 402.3532 | 17.0384 | 0.7737 | 80 | 70 | 1363.071 | 423.1164 | 100 | 855.8351 | 123.6643 |  | 2865.6868 | 150 | 0.88 | 60 | 250 | 0.37369 | 0.43722
长城 |  | 250v4.7 | 3.*14*1 | 4.7 | 3 | 14 | 1 | 1 | 5 | 3.1 | 1.43 | 1.4698 | 808.159 | 33.0236 | 1.4996 | 115 | 125 | 3797.7151 | 1464.4273 | 150 | 1246.0051 | 154.641 |  | 6812.7886 | 200 | 0.88 | 160 | 500 | 0.86291 | 1.0096
长城 |  | 250v2.2 | 3.*14*1 | 2.2 | 3 | 14 | 1 | 1 | 5 | 3.1 | 1.43 | 1.0734 | 477.867 | 15.5979 | 0.70829 | 115 | 125 | 1793.7538 | 691.6849 | 150 | 817.1442 | 120.3664 |  | 3572.9493 | 200 | 0.88 | 160 | 500 | 0.49474 | 0.57885
3.8814
Note on K4: user: CBB电容取 2.1, CL电容取 3.1
Note on L4: user: ＰＰ膜取１ ＰＥ膜取１．４３ ＡＬ膜取２．７３
Note on O4: user: ㎏／万件
Note on O17: Sky123.Org: 因为就4.3*9的膜填一层7*8的膜，所以5.66Kg 膜中，4.3的占2.3Kg,7*8占3.36kg
Note on S18: Sky123.Org: 将7*8的单价也按95计算了。
Note on T4: yy: 喷金料单价128元/㎏时,芯子端面0.05元/c㎡,随着单价的变动端面用量也变动.
Note on V4: yy: 通过平均称重,得出内外包封料约 0.003元/c㎡（2016年3月开始），以前按0.012计算
Note on W4: yy: 冷压胶带大约 0.0009元/c㎡ 在这里还加上了压敏胶带的用量(大约用量).
Note on AA4: yy: 每种规格都不相同,根据实际情况定.
Note on AB4: yy:包装每盒10元（含箱子，合格证，ROHS标志，封箱带，打包带），运输费近距离10元/箱， 远距离30元
Note on AE4: yy: 税:17%

## 普通CBB型
| 型号规格 | 材料规格 | 容量μF | 薄膜厚度 μm | 薄膜宽度 mm | 留边量mm | 错边量mm | 轴芯mm | 系数1 | 系数2 | 芯子 外径 cm | 圈数 | 薄膜 重量 | 芯子端 面积 (c㎡) | 薄膜 单价 (元) | 喷金料单价(元) | 薄膜 用量(元) | 喷金料 用量 (元) | CP线 用量 (元) | 包封料 用量(元) | 胶带 用量(元) | 材料 小计 (元) | 水电费(元) | 等级考核 | 包装运输费(元) | 工资(元) | 合计 (元) | 税后 价格(元) | 备注
| CBB22 | MPP | [8 empty] | #DIV/0! | #DIV/0! | #DIV/0! | #DIV/0! |  |  | #DIV/0! | #DIV/0! | 100 | #DIV/0! | #DIV/0! | #DIV/0! | 150 |  |  |  | #DIV/0! | #DIV/0!
| 820 P | 8*7三内串 | 0.00082 | 8 | 7 |  | 0.8 | 2 | 2.1 | 1 | 0.4 | 62.5 | 0.72534 | 0.0942 | 70 | 95 | 50.7738 | 83.8969 | 100 | 79.128 | 105.468 | 419.2667 | 150 | 0.7 | 80 | 250 | 0.11432 | 0.13376
| 470 P | 8*7三内串 | 0.00047 | 8 | 7 |  | 0.8 | 1.5 | 2.1 | 1 | 0.4 | 78.125 | 0.83112 | 0.10794 | 70 | 95 | 58.1783 | 96.1318 | 100 | 80.7765 | 105.468 | 440.5546 | 150 | 0.4 | 80 | 250 | 0.18064 | 0.21135
凯尔达630v102 | 1000P | 8*7三内串 | 0.001 | 8 | 7 |  | 0.8 | 2 | 2.1 | 1 | 0.45 | 78.125 | 0.98223 | 0.12756 | 75 | 200 | 73.6673 | 239.1797 | 150 | 91.6095 | 112.8077 | 667.2643 | 150 | 0.75 | 80 | 250 | 0.14197 | 0.16042
20170315 | 1800P | 8*9三内串 | 0.0018 | 8 | 9 |  | 0.4 | 2 | 2.1 | 1 | 0.48 | 87.5 | 1.4797 | 0.14946 | 70 | 130 | 103.5786 | 182.1592 | 100 | 117.4109 | 138.5228 | 641.6715 | 150 | 0.6 | 80 | 250 | 0.16495 | 0.19299 | 七星成品 | 拓邦
| 4700 | 8*7三内串 | 0.0047 | 8 | 7 |  | 0.8 | 2.5 | 2.1 | 1 | 0.54 | 90.625 | 1.3848 | 0.17984 | 70 | 200 | 96.9356 | 337.2066 | 150 | 113.1436 | 126.0193 | 823.3051 | 150 | 0.8 | 80 | 250 | 0.15466 | 0.17477
| 2200 P | 12*4.5-1 | 0.0022 | 12 | 4.5 | 1 | 0.8 | 2 | 2.1 | 1 | 0.40962 | 43.6699 | 0.49654 | 0.10031 | 64 | 95 | 31.7786 | 89.3396 | 100 | 62.1989 | 82.5887 | 365.9057 | 150 | 0.7 | 80 | 250 | 0.1067 | 0.12484
| 3300 P | 12*4.5-1 | 0.0033 | 12 | 4.5 | 1 | 0.8 | 2 | 2.1 | 1 | 0.48133 | 58.6101 | 0.74481 | 0.15047 | 64 | 110 | 47.6678 | 155.1688 | 100 | 76.9995 | 90.7233 | 470.5595 | 150 | 0.7 | 80 | 250 | 0.12165 | 0.14233
柏怡250v472j | 4700p | 9*4.5-1 | 0.0047 | 9 | 4.5 | 1 | 0.8 | 2 | 2.1 | 1 | 0.43995 | 66.6539 | 0.59669 | 0.12054 | 64 | 230 | 38.1884 | 259.9237 | 100 | 68.3421 | 86.0301 | 552.4844 | 150 | 0.7 | 80 | 250 | 0.13335 | 0.15603
柏怡250v682j | 6800p | 9*4.5-1 | 0.0068 | 9 | 4.5 | 1 | 0.8 | 2 | 2.1 | 1 | 0.51203 | 86.6741 | 0.8633 | 0.1744 | 64 | 230 | 55.2514 | 376.0599 | 100 | 83.6313 | 94.2055 | 709.1481 | 150 | 0.7 | 80 | 250 | 0.15574 | 0.18221
佳士20170512 | 0.01 | 10*9-1.5 | 0.01 | 10 | 9 | 1.5 | 1 | 2 | 2.1 | 1 | 0.42088 | 55.2209 | 1.0658 | 0.10766 | 55 | 125 | 58.6193 | 126.1607 | 100 | 100.1427 | 128.267 | 513.1897 | 150 | 0.83 | 80 | 250 | 0.1129 | 0.1321
| 新技400v472 | 10*7-2 | 0.0047 | 10 | 7 | 2 | 1 | 2 | 2.1 | 1 | 0.44849 | 62.1224 | 0.97403 | 0.1265 | 120 | 95 | 116.8834 | 112.6615 | 100 | 91.2255 | 112.586 | 533.3564 | 150 | 0.28 | 80 | 250 | 0.27706 | 0.32416 | 中山东丽
|  | 10*7-2 | 0.01 | 10 | 7 | 2 | 1 | 2 | 2.1 | 1 | 0.61875 | 104.6886 | 2.0724 | 0.26914 | 55 | 96 | 113.982 | 242.2286 | 100 | 137.2132 | 137.5801 | 731.0038 | 150 | 0.9 | 80 | 250 | 0.13089 | 0.15314 | 德隆
|  | 10*7-2 | 0.01 | 10 | 7 | 2 | 1 | 2 | 2.1 | 1 | 0.61875 | 104.6886 | 2.0724 | 0.26914 | 55 | 96 | 113.982 | 242.2286 | 100 | 137.2132 | 137.5801 | 731.0038 | 150 | 0.35 | 80 | 250 | 0.28472 | 0.33312
|  | 12*10-2.5 | 0.01 | 12 | 10 | 2.5 | 1 | 2 | 2.1 | 1 | 0.53559 | 69.9147 | 2.1316 | 0.19378 | 65 | 95 | 138.5547 | 172.5879 | 100 | 144.3402 | 159.5644 | 715.0472 | 150 | 0.8 | 80 | 250 | 0.14113 | 0.16512
季美样品含税报价0.15 | 100v103 | 6*4.5-0.5 | 0.01 | 6 | 4.5 | 0.5 | 0.6 | 1.5 | 2.1 | 1 | 0.4 | 104.1667 | 0.53429 | 0.10794 | 70 | 200 | 37.4003 | 202.3828 | 200 | 61.9365 | 81.498 | 583.2177 | 200 | 0.9 | 80 | 250 | 0.12002 | 0.13563
|  | 8*4.5-0.5 | 0.01 | 8 | 4.5 | 0.5 | 0.6 | 2 | 2.1 | 1 | 0.43741 | 74.1915 | 0.58803 | 0.11879 | 70 | 120 | 41.1622 | 133.6433 | 100 | 67.8209 | 85.7418 | 428.3682 | 150 | 0.3 | 80 | 250 | 0.22579 | 0.26417
|  | 7*4.5-1 | 0.01 | 7 | 4.5 | 1 | 0.8 | 1.5 | 2.3 | 1 | 0.45051 | 107.3254 | 0.70122 | 0.14166 | 70 | 120 | 49.0857 | 159.3691 | 100 | 72.169 | 87.2276 | 467.8513 | 200 | 0.3 | 80 | 250 | 0.25562 | 0.29907
|  | 7*4.5-1 | 0.022 | 7 | 4.5 | 1 | 0.8 | 2 | 2.3 | 1 | 0.66107 | 164.6677 | 1.5427 | 0.31166 | 70 | 120 | 107.9885 | 350.6119 | 100 | 118.3532 | 111.1118 | 788.0653 | 200 | 0.3 | 80 | 250 | 0.36236 | 0.42396
| 0.015 | 10*9-1.5 | 0.015 | 10 | 9 | 1.5 | 1 | 2 | 2.1 | 1 | 0.4957 | 73.9239 | 1.5987 | 0.16149 | 55 | 125 | 87.929 | 189.2411 | 100 | 122.1063 | 141.2458 | 640.5221 | 200 | 0.93 | 80 | 250 | 0.12338 | 0.14435
[20 empty] | 0 | 17 |  | 200 |  | 80
| 0.00022 | 15*4.5-1 | 0.00022 | 15 | 4.5 | 1 | 0.6 | 1.5 | 2.2 | 1 | 0.19888 | 8.1464 | 0.066262 | 0.013386 |  |  | 0 | 0 |  | 25.961 | 58.6843 | 84.6453 | 200 |  | 80 |  | #DIV/0!
佳士400v0.022 | 0.022 | 8*7-1.5 | 0.022 | 8 | 7 | 1.5 | 0.8 | 2 | 2.1 | 1 | 0.58456 | 120.176 | 1.8237 | 0.23685 | 60 | 200 | 109.4227 | 444.0857 | 200 | 127.54 | 132.561 | 1013.6095 | 200 | 0.25 | 80 | 250 | 0.51844 | 0.58584
精密100vv0.022 | 0.022 | 7*6.5-1 | 0.022 | 7 | 6.5 | 1 | 0.6 | 1.5 | 2.1 | 1 | 0.46048 | 110.8844 | 1.0638 | 0.14879 | 100 | 200 | 106.3832 | 278.9769 | 150 | 137.3928 | 109.1481 | 781.901 | 200 | 0.6 | 80 | 500 | 0.22165 | 0.25046
柏怡3%H | 100v0.1 | 3.2*4.5 | 0.1 | 3.2 | 4.5 | 0.4 | 0.6 | 2 | 2.1 | 1 | 0.51624 | 247.0649 | 0.88015 | 0.17781 | 200 | 200 | 176.0298 | 333.3899 | 200 | 84.5561 | 94.6837 | 888.6595 | 200 | 0.5 | 80 | 250 | 0.25073 | 0.28333
柏怡100v104J | 100v0.1 | 3.2*4.5 | 0.1 | 3.2 | 4.5 | 0.4 | 0.6 | 2 | 2.1 | 1 | 0.51624 | 247.0649 | 0.88015 | 0.17781 | 200 | 200 | 176.0298 | 333.3899 | 200 | 84.5561 | 94.6837 | 888.6595 | 150 | 0.9 | 80 | 250 | 0.14841 | 0.1677
季美400v104J | 400v0.1 | 3.2*4.5 | 0.1 | 3.2 | 4.5 | 0.4 | 0.6 | 2 | 2.1 | 1 | 0.51624 | 247.0649 | 0.88015 | 0.17781 | 200 | 200 | 176.0298 | 333.3899 | 100 | 84.5561 | 94.6837 | 788.6595 | 150 | 0.9 | 80 | 250 | 0.1373 | 0.15514
柏怡3%H | 100v0.068 | 3.2*4.5 | 0.068 | 3.2 | 4.5 | 0.4 | 0.6 | 2 | 2.1 | 1 | 0.44048 | 187.8768 | 0.5985 | 0.12091 | 200 | 230 | 119.7003 | 260.7109 | 200 | 68.4506 | 86.09 | 734.9518 | 200 | 0.5 | 80 | 250 | 0.21999 | 0.24859
柏怡100v333j p5 | 100v0.033 | 4.5*4.5 | 0.033 | 4.5 | 4.5 | 0.4 | 0.6 | 1.5 | 2.1 | 1 | 0.41269 | 145.9407 | 0.57437 | 0.11604 | 200 | 200 | 114.8749 | 217.5662 | 200 | 64.4626 | 82.9378 | 679.8416 | 200 | 0.8 | 80 | 250 | 0.14298 | 0.16157
柏怡3%H | 250v0.027 | 6*4.5-0.4 | 0.027 | 6 | 4.5 | 0.4 | 0.6 | 2.5 | 2.1 | 1 | 0.52679 | 115.3279 | 0.83545 | 0.16878 | 70 | 230 | 58.4818 | 363.9289 | 200 | 84.7638 | 95.8798 | 803.0542 | 200 | 0.5 | 80 | 250 | 0.23361 | 0.26398
柏怡3%H | 250v0.015 | 6*4.5-0.4 | 0.015 | 6 | 4.5 | 0.5 | 0.6 | 1.5 | 2.1 | 1 | 0.38754 | 98.9736 | 0.49615 | 0.10023 | 70 | 230 | 34.7306 | 216.1264 | 200 | 59.4857 | 80.0843 | 590.4268 | 200 | 0.5 | 80 | 250 | 0.19109 | 0.21593
季美400v473j | 400v0.047 | 3.2*4.5 | 0.047 | 3.2 | 4.5 | 0.4 | 0.6 | 1.5 | 2.1 | 1 | 0.35911 | 163.3653 | 0.41367 | 0.08357 | 200 | 200 | 82.734 | 156.6932 | 200 | 54.0047 | 76.8595 | 570.2914 | 200 | 0.7 | 80 | 250 | 0.14304 | 0.16164 |  | 0.14报价
柏怡 | 0.22 | 3*4.5 | 0.22 | 3 | 4.5 | 0.4 | 0.6 | 3 | 2.1 | 1 | 0.72662 | 355.5142 | 1.7019 | 0.34381 | 200 | 200 | 340.3702 | 644.6406 | 200 | 130.2385 | 118.547 | 1433.7963 | 200 | 0.85 | 80 | 250 | 0.22521 | 0.25449
柏怡100v224 | 0.22 | 2*4.5-0.4 | 0.22 | 2 | 4.5 | 0.4 | 0.6 | 1.5 | 2.1 | 1 | 0.466 | 394.9978 | 0.75638 | 0.1528 | 500 | 200 | 378.1891 | 286.5069 | 200 | 75.4026 | 88.9843 | 1029.083 | 200 | 0.85 | 80 | 250 | 0.1776 | 0.20069
柏怡63VU34 3%H | 0.34 | 2*4.5-0.4 | 0.34 | 2 | 4.5 | 0.4 | 0.6 | 1.5 | 2.1 | 1 | 0.56862 | 523.2759 | 1.1689 | 0.23615 | 500 | 200 | 584.4741 | 442.7834 | 200 | 97.9714 | 100.6251 | 1425.854 | 200 | 0.4 | 80 | 250 | 0.43946 | 0.49659 | 七星
柏怡63VU27 3%H | 0.27 | 2*4.5-0.4 | 0.27 | 2 | 4.5 | 0.4 | 0.6 | 1.5 | 2.1 | 1 | 0.51127 | 451.5838 | 0.92828 | 0.18753 | 500 | 200 | 464.1412 | 351.6221 | 200 | 85.1136 | 94.1193 | 1194.9962 | 200 | 0.4 | 80 | 250 | 0.38175 | 0.43138 | 七星
柏怡63VU24 3%H | 0.24 | 2*4.5-0.4 | 0.24 | 2 | 4.5 | 0.4 | 0.6 | 1.5 | 2.1 | 1 | 0.48461 | 418.2669 | 0.82514 | 0.16669 | 500 | 200 | 412.57 | 312.553 | 200 | 79.3492 | 91.0959 | 1095.568 | 200 | 0.4 | 80 | 250 | 0.35689 | 0.40329 | 七星
柏怡 | 0.15 | 3.2*4.5 | 0.15 | 3.2 | 4.5 | 0.4 | 0.6 | 2 | 2.1 | 1 | 0.61625 | 325.193 | 1.3202 | 0.26671 | 200 | 200 | 264.0448 | 500.0848 | 200 | 107.471 | 106.0274 | 1177.628 | 200 | 0.85 | 80 | 250 | 0.19507 | 0.22043
柏怡100v0.18 3%H | 0.18 | 2*4.5 | 0.18 | 2 | 4.5 | 0.4 | 0.6 | 1.5 | 2.1 | 1 | 0.42634 | 345.4204 | 0.61885 | 0.12502 | 500 | 200 | 309.4275 | 234.4147 | 200 | 67.2117 | 84.4854 | 895.5393 | 150 | 0.4 | 80 | 250 | 0.29438 | 0.33265
柏怡H | 0.033 | 3.8*4.5 | 0.033 | 3.8 | 4.5 | 0.8 | 0.6 | 1.5 | 2.1 | 1 | 0.40567 | 168.2039 | 0.55204 | 0.11152 | 62 | 230 | 34.2265 | 240.4724 | 200 | 63.0611 | 82.1412 | 619.9013 | 150 | 0.5 | 80 | 250 | 0.18698 | 0.21129
柏怡（-10-0） | 0.022 | 6*4.5*0.4 | 0.0209 | 6 | 4.5 | 0.5 | 0.6 | 2 | 2.1 | 1 | 0.46681 | 111.169 | 0.6913 | 0.13966 | 52 | 200 | 35.9478 | 261.8574 | 200 | 73.9239 | 89.0759 | 660.805 | 150 | 0.85 | 80 | 250 | 0.12839 | 0.15021
柏怡 | 0.022 | 6*4.5*0.5 | 0.022 | 6 | 4.5 | 0.5 | 0.6 | 2 | 2.1 | 1 | 0.47673 | 115.3039 | 0.72769 | 0.14701 | 52 | 200 | 37.8398 | 275.6394 | 200 | 76.0212 | 90.2016 | 679.702 | 150 | 0.85 | 80 | 250 | 0.13061 | 0.15282
佳士171014，5714 | 0.022 | 8*9-1.5 | 0.022 | 8 | 9 | 1.5 | 0.8 | 2.5 | 2.1 | 1 | 0.49817 | 77.5522 | 1.4429 | 0.14575 | 55 | 200 | 79.3615 | 273.2835 | 200 | 120.7303 | 141.6745 | 815.0498 | 150 | 0.9 | 120 | 250 | 0.14423 | 0.16875
柏怡250v333H p5 | 0.033 | 6*4.5-0.4 | 0.033 | 6 | 4.5 | 0.4 | 0.6 | 2 | 2.1 | 1 | 0.55026 | 145.9407 | 1.0211 | 0.20628 | 83 | 150 | 84.7522 | 290.0882 | 150 | 92.1387 | 98.5421 | 715.5213 | 150 | 0.8 | 120 | 250 | 0.14519 | 0.16987
柏怡100v273j | 0.027 | 8*9-1.5 | 0.027 | 8 | 9 | 1.5 | 0.8 | 1.5 | 2.1 | 1 | 0.50037 | 109.49 | 1.7709 | 0.17888 | 58 | 200 | 102.7109 | 335.3934 | 200 | 125.1614 | 142.0563 | 905.3221 | 200 | 0.9 | 120 | 400 | 0.17481 | 0.19754
通用630v333 1009063 | 0.033 | 8*9-1.5 | 0.022 | 8 | 9 | 1.5 | 0.8 | 3 | 2.1 | 1 | 0.52504 | 70.326 | 1.4429 | 0.14575 | 58 | 200 | 83.6903 | 273.2835 | 200 | 126.3001 | 146.3371 | 829.6111 | 200 | 0.9 | 120 | 400 | 0.1664 | 0.18803
柏怡630v333 | 0.033 | 7*9-1.5 | 0.033 | 7 | 9 | 1 | 0.8 | 1.5 | 2.1 | 1 | 0.44871 | 106.6814 | 1.3898 | 0.14039 | 58 | 200 | 80.611 | 263.2282 | 200 | 109.8368 | 133.0941 | 786.7701 | 200 | 0.9 | 120 | 400 | 0.16164 | 0.18265
| 0.047 | 8*9-1.5 | 0.047 | 8 | 9 | 1.5 | 0.8 | 3 | 2.1 | 1 | 0.69761 | 124.253 | 3.0826 | 0.31138 | 55 | 200 | 169.5451 | 583.833 | 200 | 181.938 | 176.2748 | 1311.5908 | 150 | 0.9 | 80 | 250 | 0.1954 | 0.22862
佳士171014，5725 | 0.047 | 6*9-1 | 0.047 | 6 | 9 | 1 | 2 | 2 | 2.1 | 1 | 0.52158 | 133.9917 | 1.8033 | 0.18216 | 60 | 200 | 108.2006 | 341.5423 | 200 | 129.9509 | 145.7363 | 925.4301 | 150 | 0.9 | 80 | 250 | 0.15249 | 0.17842
|  | 5*9-1 | 0.047 | 5 | 9 | 1 | 1 | 2 | 2.1 | 1 | 0.41748 | 108.7377 | 1.0436 | 0.10541 | 96 | 200 | 100.1857 | 197.6518 | 200 | 99.1673 | 127.6757 | 724.6806 | 150 | 0.9 | 80 | 250 | 0.13019 | 0.15232
| 新技 | 9*14-2 | 0.047 | 9 | 14 | 2 | 1 | 2 | 2.1 | 1 | 0.57451 | 104.0294 | 3.5065 | 0.22769 | 47 | 200 | 164.8055 | 426.9279 | 200 | 200.5025 | 214.5021 | 1206.738 | 150 | 0.9 | 80 | 250 | 0.18375 | 0.21499
|  | 8*14-1.5 | 0.047 | 8 | 14 | 1.5 | 1 | 2 | 2.1 | 1 | 0.49625 | 92.5777 | 2.4935 | 0.16192 |  | 200 | 0 | 303.5931 | 200 | 169.0192 | 195.7039 | 868.3163 |  |  | 80 |  | #DIV/0! | #DIV/0!
|  | 4*4.5-0.5 | 0.047 | 5 | 4.5 | 0.5 | 0.5 | 2 | 2.1 | 1 | 0.55549 | 177.746 | 1.0436 | 0.21083 | 95 | 200 | 99.1421 | 395.3036 | 200 | 93.325 | 99.1359 | 886.9065 | 150 | 0.85 | 120 | 250 | 0.15899 | 0.18602
柏怡100v273J | 0.027 | 6*7-0.5 | 0.027 | 6 | 7 | 0.5 | 0.8 | 1.5 | 2.1 | 1 | 0.38817 | 99.2374 | 0.77476 | 0.10062 | 104 | 200 | 80.5749 | 188.6588 | 200 | 77.8922 | 103.7314 | 650.8573 | 150 | 0.9 | 120 | 250 | 0.12598 | 0.14236
柏怡100v0.082J | 0.082 | 3.2*7-0.5 | 0.082 | 3.2 | 7 | 0.5 | 0.8 | 1.5 | 2.1 | 1 | 0.365 | 167.9709 | 0.66929 | 0.086921 | 104 | 200 | 69.6061 | 162.9764 | 200 | 72.3204 | 100.3306 | 605.2334 | 150 | 0.9 | 120 | 250 | 0.12091 | 0.13663
柏怡100v0.1J | 0.1 | 3.5*7-0.7 | 0.1 | 3.5 | 7 | 0.7 | 0.7 | 2 | 2.1 | 1 | 0.45981 | 185.5812 | 1.0362 | 0.13457 | 156 | 200 | 161.6472 | 252.3214 | 200 | 94.1146 | 114.2483 | 822.3315 | 150 | 0.9 | 120 | 250 | 0.14504 | 0.16389
柏怡100v0.12J | 0.12 | 3.2*7-0.5 | 0.12 | 3.2 | 7 | 0.5 | 0.7 | 2 | 2.1 | 1 | 0.44607 | 192.2455 | 0.96097 | 0.1248 | 156 | 230 | 149.911 | 269.1022 | 200 | 90.6125 | 112.2315 | 821.8572 | 150 | 0.9 | 120 | 250 | 0.14498 | 0.16383
柏怡100v0.15J | 0.15 | 3.2*7-0.5 | 0.15 | 3.2 | 7 | 0.5 | 0.8 | 2 | 2.1 | 1 | 0.49249 | 228.5102 | 1.2243 | 0.159 | 156 | 230 | 190.9924 | 342.8466 | 200 | 102.5873 | 119.0455 | 955.4718 | 150 | 0.8 | 120 | 250 | 0.17518 | 0.19796
柏怡样品100v0.18H | 0.18 | 3.2*7-0.5 | 0.18 | 3.2 | 7 | 0.5 | 0.8 | 2 | 2.1 | 1 | 0.53203 | 259.4009 | 1.4692 | 0.1908 | 110 | 260 | 161.6089 | 465.0789 | 150 | 113.1077 | 124.8498 | 1014.6454 | 150 | 0.6 | 120 | 250 | 0.23111 | 0.26115
柏怡样品100v0.36J | 0.36 | 3.2*7-0.5 | 0.36 | 3.2 | 7 | 0.5 | 0.8 | 2.5 | 2.1 | 1 | 0.74069 | 383.35 | 2.9383 | 0.3816 | 104 | 200 | 305.5878 | 715.5059 | 150 | 171.3834 | 155.4793 | 1497.9565 | 150 | 0.9 | 120 | 250 | 0.22011 | 0.24872
柏怡100v0.15J(-2 +5) | 0.15 | 3.2*7-0.5 | 0.15 | 3.2 | 7 | 0.5 | 0.8 | 2 | 2.1 | 1 | 0.49249 | 228.5102 | 1.2243 | 0.159 | 104 | 200 | 127.3283 | 298.1275 | 150 | 102.5873 | 119.0455 | 797.0885 | 150 | 0.8 | 120 | 250 | 0.15539 | 0.17559
柏怡450v0.22普通膜 | 0.22 | 4*7-0.7 | 0.22 | 4 | 7 | 0.5 | 0.8 | 2 | 2.1 | 1 | 0.71005 | 318.7834 | 2.8057 | 0.36438 | 85 | 150 | 238.4854 | 512.4066 | 150 | 164.122 | 150.9823 | 1215.9963 | 150 | 0.9 | 120 | 250 | 0.18878 | 0.21332
柏怡450v0.1普通膜 | 0.1 | 4*7-0.7 | 0.1 | 4 | 7 | 0.7 | 0.8 | 2 | 2.1 | 1 | 0.51824 | 198.8992 | 1.3816 | 0.17943 | 85 | 150 | 117.436 | 252.3214 | 150 | 109.404 | 122.8249 | 751.9863 | 150 | 0.9 | 120 | 250 | 0.13722 | 0.15506
柏怡450v0.15普通膜 | 0.15 | 4*7-0.7 | 0.15 | 4 | 7 | 0.7 | 0.8 | 2 | 2.1 | 1 | 0.61875 | 261.7216 | 2.0724 | 0.26914 | 85 | 150 | 176.154 | 378.4821 | 150 | 137.2132 | 137.5801 | 979.4294 | 150 | 0.9 | 120 | 250 | 0.16249 | 0.18362
柏怡630v0.1普通膜 | 0.1 | 5*7-0.5 | 0.1 | 5 | 7 | 1 | 0.8 | 2 | 2.1 | 1 | 0.66945 | 234.725 | 2.4671 | 0.32041 | 85 | 150 | 209.7071 | 450.574 | 150 | 151.9609 | 145.0219 | 1107.2639 | 150 | 0.9 | 120 | 250 | 0.1767 | 0.19967
柏怡630v0.15普通膜 | 0.15 | 5*7-0.5 | 0.15 | 5 | 7 | 1 | 0.8 | 2 | 2.1 | 1 | 0.80762 | 303.8084 | 3.7007 | 0.48061 | 85 | 150 | 314.5607 | 675.861 | 150 | 194.613 | 165.3041 | 1500.3388 | 150 | 0.9 | 120 | 250 | 0.22037 | 0.24902
|  | 8*9-1 | 0.056 | 8 | 9 | 1 | 0.8 | 3 | 2.1 | 1 | 0.69741 | 124.1921 | 3.0805 | 0.31116 | 83 | 200 | 255.6834 | 583.4323 | 200 | 181.8719 | 176.241 | 1397.2284 | 150 | 0.9 | 80 | 250 | 0.20491 | 0.23975
| 0.056 | 10*11.5-1 | 0.056 | 10 | 11.5 | 1 | 0.8 | 2.5 | 2.1 | 1 | 0.70984 | 114.9611 | 4.383 | 0.34648 | 48 | 200 | 210.3843 | 649.6552 | 200 | 222.1198 | 212.7046 | 1494.8639 | 150 | 0.9 | 40 | 250 | 0.21176 | 0.24776
| 0.056 | 9*14-2 | 0.056 | 9 | 14 | 2 | 0.8 | 2.5 | 2.1 | 1 | 0.63292 | 106.3665 | 4.0871 | 0.2654 | 48 | 200 | 196.1824 | 497.6217 | 200 | 222.635 | 228.5336 | 1344.9727 | 150 | 0.9 | 40 | 250 | 0.19511 | 0.22828
| 0.068 | 6*9-1 | 0.068 | 6 | 9 | 1 | 1 | 2.5 | 2.1 | 1 | 0.58504 | 139.5999 | 2.1742 | 0.21962 | 62 | 200 | 134.8031 | 411.7886 | 200 | 147.5981 | 156.7456 | 1050.9354 | 150 | 0.95 | 30 | 250 | 0.15441 | 0.18066
| 0.1 | 5*9-1 | 0.1 | 5 | 9 | 1 | 0.8 | 2 | 2.1 | 1 | 0.56258 | 181.2906 | 2.1488 | 0.21705 | 71 | 200 | 152.5649 | 406.97 | 200 | 142.6354 | 152.8494 | 1055.0198 | 200 | 0.93 | 40 | 250 | 0.16395 | 0.18526 | 青岛成品
|  | 5*9-1安全膜 | 0.103 | 5 | 9 | 1 | 0.8 | 2.5 | 2.1 | 1 | 0.58932 | 169.6577 | 2.2133 | 0.22356 | 100 | 200 | 221.3266 | 419.1791 | 304 | 148.9572 | 157.4874 | 1250.9503 | 150 | 0.85 | 30 | 250 | 0.19282 | 0.2256
|  | 4*9-1 | 0.1 | 4 | 9 | 1 | 0.8 | 2 | 2.1 | 1 | 0.46579 | 166.1175 | 1.3752 | 0.13891 | 100 | 200 | 137.5233 | 260.4608 | 200 | 113.1994 | 136.0572 | 847.2408 | 150 | 0.85 | 30 | 250 | 0.14532 | 0.17003
20170315 | 安全膜104 | 5*9-1 | 0.1 | 5 | 9 | 1 | 1 | 3 | 2.1 | 1 | 0.61296 | 156.4777 | 2.2204 | 0.22429 | 80 | 200 | 177.6343 | 420.5357 | 300 | 153.9432 | 161.5886 | 1213.7017 | 150 | 0.85 | 80 | 250 | 0.19344 | 0.22632 | 七星成品 | 拓邦
| 104 | 6*9-1 | 0.1 | 6 | 9 | 1 | 1 | 2.5 | 2.1 | 1 | 0.68842 | 182.677 | 3.1974 | 0.32297 | 60 | 200 | 191.845 | 605.5714 | 200 | 181.4257 | 174.6814 | 1353.5235 | 150 | 0.93 | 80 | 250 | 0.19467 | 0.22776 | 青岛成品 | 拓邦
熊谷400v104 | 104 | 6*10-1.5 | 0.1 | 6 | 10 | 1.5 | 1 | 3 | 2.1 | 1 | 0.70812 | 170.0484 | 3.5527 | 0.32297 | 60 | 200 | 213.1611 | 605.5714 | 200 | 198.8475 | 191.7974 | 1409.3774 | 200 | 0.9 | 100 | 500 | 0.23882 | 0.26987
广中 | 104 | 6*14-1.5 | 0.1 | 6 | 14 | 1.5 | 1 | 2 | 2.1 | 1 | 0.53559 | 139.8294 | 2.9843 | 0.19378 | 65 | 150 | 193.9766 | 272.5071 | 150 | 184.7023 | 205.1542 | 1006.3403 | 150 | 0.93 | 30 | 250 | 0.15234 | 0.17214 | 蒸镀
广中 | 105 | 5*14-1.5 | 1 | 5 | 14 | 1.5 | 1 | 4 | 2.1 | 1 | 1.369 | 484.5228 | 20.724 | 1.3457 | 68 | 200 | 1409.232 | 2523.2143 | 200 | 574.1708 | 405.3584 | 5111.9755 | 150 | 0.93 | 30 | 250 | 0.5938 | 0.671 | 蒸镀
|  | 7*14-1.5 | 0.1 | 7 | 14 | 1.5 | 1 | 2.5 | 2.1 | 1 | 0.63127 | 136.1673 | 4.0619 | 0.26376 | 50 | 200 | 203.0952 | 494.55 | 200 | 221.9408 | 228.137 | 1347.723 | 150 | 0.9 | 60 | 250 | 0.19741 | 0.23097 | 蒸镀
|  | 8*14-2 | 0.1 | 8 | 14 | 2 | 1 | 3 | 2.1 | 1 | 0.76001 | 143.7539 | 5.8948 | 0.38278 | 55 | 200 | 324.2155 | 717.7143 | 200 | 275.0319 | 259.0626 | 1776.0243 | 100 | 0.93 |  | 250 | 0.22672 | 0.26527
顺成 |  | 9*14-2 | 0.1 | 9 | 14 | 2 | 1 | 3 | 2.1 | 1 | 0.84092 | 150.255 | 7.4606 | 0.48446 | 55 | 200 | 410.3352 | 908.3571 | 200 | 311.6211 | 278.4969 | 2108.8104 | 150 | 0.9 | 60 | 250 | 0.28198 | 0.31864 | 蒸镀
| 104 | 12*22-2.5 | 0.1 | 12 | 22 | 2.5 | 1 | 3 | 2.1 | 1 | 0.84092 | 112.6912 | 11.7239 | 0.48446 | 47 | 200 | 551.0216 | 908.3571 | 200 | 438.3643 | 402.2733 | 2500.0162 | 150 | 0.93 | 120 | 250 | 0.32195 | 0.37668 | 蒸镀
| 0.15 | 5*9-1.0 | 0.15 | 5 | 9 | 1 | 1 | 3 | 2.1 | 1 | 0.72012 | 210.0595 | 3.3306 | 0.33643 | 96 | 200 | 319.7417 | 630.8036 | 200 | 189.6089 | 180.1799 | 1520.334 | 150 | 0.93 | 30 | 250 | 0.20761 | 0.2429
20170315 | 安全膜154 | 4*9-1 | 0.16 | 4 | 9 | 1 | 1 | 3 | 2.1 | 1 | 0.61852 | 199.0772 | 2.2737 | 0.22967 | 80 | 200 | 181.8975 | 430.6286 | 300 | 155.7431 | 162.5546 | 1230.8237 | 150 | 0.85 | 80 | 250 | 0.19545 | 0.22868 | 七星成品 | 拓邦
佳士171014，5719 | 0.22 | 5*14-1.5 | 0.22 | 5 | 14 | 1.5 | 1 | 2.5 | 2.1 | 1 | 0.66306 | 206.5278 | 4.5593 | 0.29606 | 55 | 200 | 250.7604 | 555.1071 | 200 | 235.3984 | 235.7726 | 1477.0385 | 150 | 0.93 | 40 | 250 | 0.20395 | 0.23862 | 青岛成品
季美400v224高度小于10 | 0.22 | 4*9-1 | 0.22 | 4 | 9 | 1 | 0.8 | 2 | 2.1 | 1 | 0.65522 | 284.5104 | 3.0255 | 0.30561 | 75 | 200 | 226.9135 | 573.0138 | 200 | 172.46 | 168.9202 | 1341.3075 | 150 | 0.93 | 30 | 250 | 0.18836 | 0.22038
柏怡 锯齿边250v0.27代替23 | 0.27 | 4*14-2 | 0.27 | 4 | 14 | 2 | 1 | 3 | 2.1 | 1 | 0.64741 | 217.1328 | 3.979 | 0.25838 | 100 | 200 | 397.9008 | 484.4571 | 200 | 226.1613 | 232.0149 | 1540.5341 | 150 | 0.93 | 30 | 250 | 0.20978 | 0.24544
20170315 | 安全膜224 | 4*9-1 | 0.23 | 4 | 9 | 1 | 1 | 3 | 2.1 | 1 | 0.71454 | 259.0893 | 3.2685 | 0.33015 | 80 | 200 | 261.4777 | 619.0286 | 300 | 187.6997 | 179.2125 | 1547.4184 | 150 | 0.85 | 80 | 250 | 0.2327 | 0.27225 | 七星成品 | 拓邦
20170315 | 224 | 5*9-1 | 0.22 | 5 | 9 | 1 | 1 | 3 | 2.1 | 1 | 0.84769 | 273.843 | 4.8849 | 0.49343 | 68 | 200 | 332.1761 | 925.1786 | 200 | 234.8859 | 202.3108 | 1894.5513 | 150 | 0.93 | 80 | 250 | 0.25284 | 0.29583 | 青岛成品 | 拓邦
20170315 | 224 | 6*14-1.5 | 0.22 | 6 | 14 | 1.5 | 1 | 3 | 2.1 | 1 | 0.79567 | 206.5278 | 6.5654 | 0.42632 | 62 | 200 | 407.0525 | 799.3543 | 200 | 291.0045 | 267.6271 | 1965.0384 | 150 | 0.93 | 80 | 250 | 0.26042 | 0.3047 | 青岛成品 | 拓邦
|  | 7*14-1.5 | 0.22 | 7 | 14 | 1.5 | 1 | 4 | 2.1 | 1 | 0.94826 | 195.8077 | 8.9362 | 0.58027 | 55 | 200 | 491.4904 | 1088.01 | 200 | 355.4766 | 304.2819 | 2439.2589 | 150 | 0.93 | 60 | 250 | 0.30941 | 0.36202 | 蒸镀
|  | 8*14-2 | 0.22 | 8 | 14 | 2 | 0.8 | 5 | 2.1 | 1 | 1.1399 | 199.9782 | 12.6867 | 0.82381 | 55 | 200 | 697.7681 | 1544.646 | 200 | 442.4779 | 350.3226 | 3235.2146 | 150 | 0.93 | 60 | 250 | 0.395 | 0.46215 | 蒸镀
|  | 12*22-2.5 | 0.22 | 12 | 22 | 2.5 | 1 | 4 | 2.1 | 1 | 1.232 | 173.3241 | 25.7925 | 1.0658 | 60 | 200 | 1547.5499 | 1998.3857 | 200 | 684.9377 | 537.9516 | 4968.8249 | 150 | 0.93 | 90 | 250 | 0.58441 | 0.68376 | 蒸镀
|  | 4*9-1 | 0.22 | 4 | 9 | 1 | 1 | 3 | 2.1 | 1 | 0.70163 | 251.0192 | 3.1264 | 0.31579 | 100 | 200 | 312.6363 | 592.1143 | 200 | 183.3013 | 176.9724 | 1465.0243 | 150 | 0.93 | 30 | 250 | 0.20166 | 0.23594
| 0.33 | 5*14-1.5 | 0.33 | 5 | 14 | 1.5 | 1 | 3 | 2.1 | 1 | 0.80976 | 254.8809 | 6.8389 | 0.44409 | 96 | 200 | 656.5363 | 832.6607 | 200 | 297.3849 | 271.0129 | 2257.5948 | 150 | 0.93 | 90 | 250 | 0.29288 | 0.34267 | 成品
| 0.33 | 6*14-1.5 | 0.33 | 6 | 14 | 1.5 | 1 | 3 | 2.1 | 1 | 0.95112 | 271.2999 | 9.848 | 0.63948 | 60 | 200 | 590.8827 | 1199.0314 | 200 | 363.4435 | 304.9684 | 2658.3261 | 150 | 0.93 | 90 | 250 | 0.33597 | 0.39309 | 成品
| 0.33 | 6*14-1.5 | 0.33 | 7 | 36 | 2 | 1 | 3 | 2.1 | 1 | 0.66909 | 131.8168 | 11.1188 | 0.28078 | 60 | 200 | 667.1256 | 526.4565 | 200 | 512.706 | 527.1586 | 2433.4467 | 150 | 0.93 | 90 | 250 | 0.31179 | 0.36479 | 成品
|  | 5*19-1.5 | 0.33 | 5 | 19 | 1.5 | 1 | 4 | 2.1 | 1 | 0.7329 | 166.4502 | 6.1876 | 0.29606 | 60 | 200 | 371.2557 | 555.1071 | 200 | 325.4915 | 322.7028 | 1774.5571 | 150 | 0.93 | 60 | 250 | 0.23794 | 0.27839 | 蒸镀
柏怡450v474P10安全膜 | 0.47 | 3*9-1 | 0.47 | 2.8 | 9 | 1 | 1 | 4 | 2.1 | 1 | 0.76231 | 323.4931 | 3.2727 | 0.33058 | 350 | 160 | 1145.4569 | 495.8688 | 400 | 197.6511 | 187.4997 | 2426.4766 | 150 | 0.93 | 90 | 250 | 0.31104 | 0.35148 | 成品
柏怡450v684P10安全膜 | 0.68 | 3*9-1 | 0.714 | 2.8 | 9 | 1 | 1 | 6 | 2.1 | 1 | 0.99987 | 357.0286 | 4.9718 | 0.5022 | 350 | 160 | 1740.1197 | 753.2986 | 400 | 267.4774 | 228.7128 | 3389.6084 | 150 | 0.93 | 90 | 250 | 0.4146 | 0.4685 | 成品
| 0.47 | 5*14-1.5 | 0.47 | 5 | 14 | 1.5 | 1 | 3 | 2.1 | 1 | 0.94642 | 323.2109 | 9.7403 | 0.63249 | 70 | 150 | 681.8196 | 889.433 | 150 | 361.1877 | 303.84 | 2386.2803 | 150 | 0.93 | 60 | 250 | 0.30372 | 0.3432 |  | 广中
广中 | 0.47 | 6*14-1.5 | 0.47 | 6 | 14 | 1.5 | 1 | 3 | 2.1 | 1 | 1.1181 | 340.8901 | 14.026 | 0.91078 | 70 | 150 | 981.8202 | 1280.7836 | 150 | 446.3445 | 124.2315 | 2983.1798 | 150 | 0.93 | 60 | 250 | 0.3679 | 0.41573
|  | 6*21-1.5 | 0.47 | 6 | 21 | 1.5 | 1 | 4 | 2.1 | 1 | 0.91787 | 215.7796 | 12.3759 | 0.53575 | 71.5 | 200 | 884.8758 | 1004.5361 | 200 | 462.0222 | 412.4748 | 2963.9089 | 200 | 0.9 | 120 | 500 | 0.41355 | 0.48385
|  | 9*25-1.5 | 0.47 | 9 | 25 | 1.5 | 1 | 5 | 2.1 | 1 | 1.2219 | 200.5349 | 26.8355 | 0.97584 | 63 | 200 | 1690.6343 | 1829.6908 | 200 | 738.6693 | 596.1413 | 5055.1357 | 150 | 0.9 | 120 | 250 | 0.61535 | 0.71996 | 蒸镀
|  | 4*9-1安全膜 | 0.488 | 4 | 9 | 1 | 1 | 3 | 2.1 | 1 | 0.99113 | 431.9576 | 6.9348 | 0.70049 | 110 | 200 | 762.8327 | 1313.4171 | 200 | 289.4609 | 227.1966 | 2792.9073 | 150 | 0.93 | 80 | 250 | 0.34944 | 0.40885
| 0.47 | 3.6*9-0.7 | 0.47 | 3.6 | 9 | 0.7 | 1 | 3 | 2.1 | 1 | 0.85021 | 382.0882 | 4.9182 | 0.49679 | 56 | 200 | 275.4197 | 931.479 | 200 | 235.8116 | 202.7482 | 1845.4584 | 150 | 0.93 | 80 | 250 | 0.24757 | 0.27975
全汉 20180927 | 0.47 | 4*9-1 | 0.47 | 4 | 9 | 1 | 1 | 3 | 2.3 | 1 | 0.93525 | 397.0323 | 6.0983 | 0.61599 | 70 | 200 | 426.8784 | 1154.9739 | 200 | 267.7399 | 217.5021 | 2267.0943 | 150 | 0.9 | 80 | 250 | 0.30157 | 0.35283
|  | 4*14-1 | 0.47 | 4 | 14 | 1 | 1 | 2 | 2.1 | 1 | 0.71329 | 320.8048 | 5.6671 | 0.36799 | 75 | 200 | 425.0304 | 689.9844 | 304 | 259.1724 | 247.8388 | 1926.0261 | 150 | 0.93 | 120 | 250 | 0.26023 | 0.30447
|  | 4*14-1安全膜 | 0.488 | 4 | 14 | 1.5 | 1 | 3 | 2.1 | 1 | 0.79083 | 306.7662 | 6.4725 | 0.42029 | 160 | 200 | 1035.6031 | 788.0503 | 304 | 288.8218 | 266.4643 | 2682.9395 | 150 | 0.8 | 120 | 250 | 0.39112 | 0.45761
| 0.56 | 6*19-1.5 | 0.56 | 6 | 19 | 1.5 | 1 | 4 | 2.1 | 1 | 1.04 | 266.6667 | 15.1202 | 0.72346 | 63 | 200 | 952.5745 | 1356.48 | 100 | 498.2803 | 416.9624 | 3324.2972 | 150 | 0.93 | 120 | 250 | 0.41058 | 0.48038 | 蒸镀
| 0.56 | 6*18-1.5 | 0.56 | 6 | 18 | 1.5 | 1 | 4 | 2.1 | 1 | 1.0712 | 279.6587 | 15.3476 | 0.77513 | 60 | 200 | 920.8561 | 1453.3714 | 100 | 496.6367 | 407.988 | 3378.8523 | 150 | 0.93 | 120 | 500 | 0.44145 | 0.51649 | 蒸镀
|  | 4*14-1 | 0.56 | 4 | 14 | 1 | 1 | 3 | 2.1 | 1 | 0.80532 | 315.827 | 6.7523 | 0.43846 | 90 | 200 | 607.703 | 822.1091 | 100 | 295.3716 | 269.9467 | 2095.1304 | 150 | 0.9 | 120 | 500 | 0.31146 | 0.36441 | 青岛成品
顺成630v684 | 0.68 | 6*14-1.5 | 0.68 | 6 | 14 | 1.5 | 1 | 4 | 2.1 | 1 | 1.356 | 398.3168 | 20.2929 | 1.3177 | 67 | 200 | 1359.627 | 2470.7314 | 200 | 566.8675 | 289.595 | 4886.8209 | 150 | 0.93 | 120 | 250 | 0.57859 | 0.65381
全汉 20181122 |  | 4*14-1.5 安全膜 | 0.7 | 4 | 14 | 1.5 | 1 | 6 | 2.1 | 1 | 1.0621 | 288.7959 | 9.2844 | 0.60288 | 130 | 200 | 1206.9658 | 1130.4 | 100 | 392.497 | 331.6207 | 3161.4834 | 150 | 0.93 | 90 | 500 | 0.41507 | 0.48564 | 中山东丽
|  | 5*19-1.5 | 0.68 | 5 | 19 | 1.5 | 1 | 4 | 2.1 | 1 | 0.96806 | 284.0307 | 12.7502 | 0.61006 | 60 | 200 | 765.0117 | 1143.8571 | 100 | 456.2107 | 394.8819 | 2859.9614 | 150 | 0.93 | 60 | 500 | 0.37965 | 0.44419 | 蒸镀
|  | 6*19*-1.5 | 0.68 | 6 | 19 | 1.5 | 1 | 4 | 2.1 | 1 | 1.131 | 304.5695 | 18.3603 | 0.87848 | 63 | 200 | 1156.6976 | 1647.1543 | 100 | 552.8735 | 444.8833 | 3901.6087 | 150 | 0.93 | 90 | 500 | 0.49466 | 0.57875
|  | 6*21-1.5 | 0.68 | 6 | 21 | 1.5 | 1 | 4 | 2.1 | 1 | 1.0712 | 279.6587 | 17.9055 | 0.77513 | 63 | 200 | 1128.0488 | 1453.3714 | 100 | 557.1799 | 463.6227 | 3702.2228 | 150 | 0.93 | 90 | 500 | 0.47322 | 0.55366
| 0.68 | 4*9-1 | 1.05 | 2.8 | 9 | 1 | 1 | 6 | 2.1 | 1 | 1.1405 | 482.6127 | 7.3114 | 0.73853 | 80 | 200 | 584.9142 | 1384.74 | 300 | 324.986 | 253.1142 | 2847.7544 | 150 | 0.85 | 80 | 500 | 0.41068 | 0.48049 | 七星成品 | 拓邦
| 0.86 | 5*14-1.5 | 0.86 | 5 | 14 | 1.5 | 1 | 4 | 2.1 | 1 | 1.2784 | 439.1959 | 17.8226 | 1.1573 | 98 | 200 | 1746.6187 | 2169.9643 | 200 | 524.2362 | 383.5825 | 5024.4017 | 150 | 0.93 | 90 | 500 | 0.61539 | 0.72
全汉小型化201903 | 1 | 3*9-1 | 1 | 3 | 9 | 1 | 1 | 4 | 2.1 | 1 | 1.0902 | 575.1802 | 7.9935 | 0.80743 | 100 | 200 | 799.3543 | 1513.9286 | 100 | 322.8278 | 244.3862 | 2980.4969 | 150 | 0.9 | 80 | 500 | 0.40583 | 0.45859
| 1 | 6*21-1.5 | 1 | 6 | 21 | 1.5 | 1 | 4 | 2.1 | 1 | 1.2697 | 362.3689 | 26.3317 | 1.1399 | 60 | 200 | 1579.9002 | 2137.3109 | 200 | 686.9679 | 529.8488 | 5134.0279 | 150 | 0.93 | 120 | 500 | 0.63018 | 0.7121 | 成品
| 1 | 7*21-1.5 | 1 | 7 | 21 | 1.5 | 1 | 4 | 2.1 | 1 | 1.4617 | 379.1668 | 35.8403 | 1.5515 | 47 | 200 | 1684.4955 | 2909.1176 | 200 | 819.5531 | 593.8987 | 6207.0649 | 150 | 0.93 | 120 | 500 | 0.74556 | 0.8723 | 蒸镀
佳士171014 | 1 | 5.8*19*-1.5 | 1 | 5.8 | 19 | 1.5 | 1 | 4 | 2.1 | 1 | 1.303 | 389.2274 | 25.2304 | 1.2072 | 42 | 200 | 1059.6761 | 2263.4914 | 100 | 660.3853 | 497.6886 | 4581.2415 | 150 | 0.93 | 160 | 500 | 0.57474 | 0.67244 | 大东南
凯尔达171124 | 1 | 5.8*19*-1.5 | 1 | 5.8 | 19 | 1.5 | 1 | 4 | 2.1 | 1 | 1.303 | 389.2274 | 25.2304 | 1.2072 | 60 | 200 | 1513.8231 | 2263.4914 | 100 | 660.3853 | 497.6886 | 5035.3884 | 150 | 0.93 | 160 | 500 | 0.62357 | 0.72958 | 成品
|  | 5*19*-1.5 | 1 | 5 | 19 | 1.5 | 1 | 4 | 2.1 | 1 | 1.1414 | 370.7138 | 18.7503 | 0.89714 | 63 | 200 | 1181.268 | 1682.1429 | 100 | 559.2516 | 448.0941 | 3970.7566 | 150 | 0.93 | 90 | 500 | 0.50209 | 0.58745
熊谷630v105 |  | 7*20-2 | 1 | 7 | 20 | 2 | 1 | 6 | 2.1 | 1 | 1.6125 | 361.5898 | 38.6848 | 1.7584 | 60 | 200 | 2321.088 | 3297 | 100 | 879.3369 | 618.436 | 7215.8609 | 150 | 0.9 | 180 | 500 | 0.88643 | 1.0371
|  | 9*25-1.5 | 1 | 9 | 25 | 1.5 | 1 | 5 | 2.1 | 1 | 1.7014 | 333.7333 | 57.0967 | 2.0762 | 60 | 200 | 3425.8041 | 3892.9592 | 100 | 1114.6379 | 781.7158 | 9315.1169 | 150 | 0.83 | 180 | 500 | 1.2084 | 1.4138
|  | 9*25-1.5 | 1 | 9 | 25 | 1.5 | 1 | 5 | 2.1 | 1 | 1.7014 | 333.7333 | 57.0967 | 2.0762 | 56 | 200 | 3197.4171 | 3892.9592 | 100 | 1114.6379 | 781.7158 | 9086.73 | 150 | 0.83 | 180 | 500 | 1.1809 | 1.3816
| 1 | 3.5*19-1 | 1 | 3.5 | 19 | 1 | 1 | 4 | 2.1 | 1 | 0.82765 | 305.4623 | 8.6134 | 0.41213 | 55 | 200 | 473.7377 | 772.7344 | 100 | 376.9054 | 351.7839 | 2075.1613 | 150 | 0.93 | 180 | 500 | 0.30726 | 0.3595 | 50丝
佳士171014，,5717,5755 | 1 | 3.8*19-1 | 1 | 3.8 | 19 | 1 | 1 | 4 | 2.1 | 1 | 0.88253 | 317.4532 | 10.1533 | 0.4858 | 54 | 200 | 548.2771 | 910.8804 | 306 | 407.4601 | 368.629 | 2541.2465 | 150 | 0.93 | 160 | 500 | 0.35538 | 0.4158 | 大东南
佳士171205，,5717,5755 | 1 | 4.5*19-1 | 1 | 4.5 | 19 | 1 | 1 | 4 | 2.1 | 1 | 1.0138 | 341.0183 | 14.2385 | 0.68127 | 48 | 200 | 683.4479 | 1277.3772 | 306 | 482.865 | 408.9308 | 3158.6209 | 150 | 0.93 | 160 | 500 | 0.42177 | 0.49347 | 大东南
全汉 20181122 | 1 | 4*14-1安全膜 | 1.03 | 4 | 14 | 1.5 | 1 | 6 | 2.1 | 1 | 1.2207 | 387.9244 | 13.6613 | 0.88709 | 110 | 200 | 1502.7387 | 1663.3029 | 306 | 474.4129 | 369.7193 | 4316.1737 | 150 | 0.85 | 150 | 500 | 0.59043 | 0.69081
长城 东丽安全膜 | 1 | 4*14-1安全膜 | 1 | 4 | 14 | 1.5 | 1 | 4 | 2.1 | 1 | 1.1212 | 450.7649 | 13.2634 | 0.86126 | 130 | 200 | 1724.2368 | 1614.8571 | 306 | 441.3326 | 345.8292 | 4432.2557 | 150 | 0.85 | 150 | 500 | 0.60409 | 0.70678
| 1.1 | 4*9-1 | 1.1 | 4 | 9 | 1 | 1 | 4 | 2.1 | 1 | 1.4736 | 670.9855 | 15.6318 | 1.579 | 100 | 200 | 1563.1817 | 2960.5714 | 100 | 494.8606 | 310.8935 | 5429.5072 | 150 | 0.93 | 80 | 500 | 0.65795 | 0.7698
| 1.2 | 4*14-1 | 1.2 | 4 | 14 | 1 | 1 | 4 | 2.1 | 1 | 1.1649 | 478.0333 | 14.4691 | 0.93955 | 90 | 200 | 1302.2208 | 1761.6623 | 100 | 463.8798 | 356.3094 | 3984.0723 | 150 | 0.93 | 80 | 500 | 0.50252 | 0.58795
| 1.5 | 4*14-1安全膜 | 1.5 | 4 | 14 | 1 | 1 | 4 | 2.1 | 1 | 1.2869 | 554.3106 | 18.0864 | 1.1744 | 160 | 200 | 2893.824 | 2202.0779 | 400 | 528.8552 | 385.6255 | 6410.3827 | 150 | 0.88 | 120 | 500 | 0.8075 | 0.94477 | 东丽
柏怡样品450v684 | 0.68 | 3*9-1安全膜 | 0.68 | 3 | 9 | 1 | 1 | 4 | 2.1 | 1 | 0.92705 | 439.2114 | 5.4356 | 0.54905 | 260 | 230 | 1413.2584 | 1183.8921 | 500 | 258.0088 | 216.0799 | 3571.2392 | 150 | 0.85 | 120 | 500 | 0.49979 | 0.58476 | 东丽2卷安全膜 | 1.1倍
长城样品450v105 | 1 | 3*9-1安全膜 | 1.05 | 2.8 | 9 | 1 | 1 | 6 | 2.1 | 1 | 1.1405 | 482.6127 | 7.3114 | 0.73853 | 260 | 230 | 1900.9711 | 1592.451 | 500 | 324.986 | 253.1142 | 4571.5223 | 150 | 0.85 | 120 | 500 | 0.61747 | 0.72244 | 东丽2卷安全膜 | 1.1倍
长城样品450v155 | 1.5 | 3*9-1安全膜 | 1.5 | 2.8 | 9 | 1 | 1 | 6 | 2.1 | 1 | 1.3054 | 629.7978 | 10.4449 | 1.055 | 260 | 230 | 2715.673 | 2274.93 | 500 | 397.1304 | 281.7127 | 6169.4461 | 150 | 0.85 | 120 | 500 | 0.80546 | 0.94239 | 东丽2卷安全膜 | 1.1倍
长城样品450v225 | 2.2 | 3*9-1安全膜 | 2.2 | 3 | 9 | 1 | 1 | 6 | 2.1 | 1 | 1.6195 | 849.6031 | 17.5858 | 1.7763 | 260 | 230 | 4572.3065 | 3830.2393 | 500 | 548.7912 | 336.2131 | 9787.5501 | 150 | 0.85 | 120 | 500 | 1.2311 | 1.4404 | 东丽2卷安全膜 | 1.1倍
|  | 6*25-1.5 | 1.5 | 6 | 25 | 1.5 | 1 | 5 | 2.1 | 1 | 1.4189 | 382.8733 | 38.0645 | 1.3842 | 60 | 200 | 2283.8694 | 2595.3061 | 200 | 887.8635 | 672.3698 | 6639.4088 | 200 | 0.93 | 120 | 500 | 0.79742 | 0.93298
| 2 | 5*25-1.5 | 2 | 5 | 25 | 1.5 | 1 | 5 | 2.1 | 1 | 1.3721 | 436.049 | 35.2449 | 1.2816 | 60 | 200 | 2114.6939 | 2403.0612 | 400 | 851.7548 | 654.2588 | 6423.7687 | 200 | 0.88 | 120 | 500 | 0.8147 | 0.9532 | 蒸镀
熊谷630v2.2 | 2.2 | 7*25-2 | 2.2 | 7 | 25 | 2 | 1 | 6 | 2.1 | 1 | 2.014 | 504.9826 | 79.7874 | 2.9014 | 56 | 150 | 4468.0944 | 4080.0375 | 200 | 1372.62 | 902.6592 | 11023.4111 | 200 | 0.9 | 240 | 500 | 1.321 | 1.4928
凯尔达样品 | 2.2 | 6*25-1.5 | 2.2 | 6 | 25 | 1.5 | 1 | 6 | 2.1 | 1 | 1.7164 | 465.178 | 55.8279 | 2.0301 | 60 | 200 | 3349.6751 | 3806.449 | 200 | 1116.7249 | 787.5159 | 9260.3649 | 200 | 0.93 | 120 | 500 | 1.0792 | 1.2195
|  | 5*25-1.5 | 2.2 | 5 | 25 | 1.5 | 1 | 4 | 2.1 | 1 | 1.3985 | 499.2708 | 38.7694 | 1.4098 | 70 | 200 | 2713.8571 | 2643.3673 | 400 | 1761.1712 | 664.4926 | 8182.8883 | 200 | 0.9 | 200 | 500 | 1.0014 | 1.1316 | 蒸镀
|  | 5*30-1.5 | 2.2 | 5 | 30 | 1.5 | 1 | 4 | 2.1 | 1 | 1.2691 | 434.5371 | 37.5765 | 1.1387 | 68 | 200 | 2555.2009 | 2135.0275 | 200 | 901.7412 | 720.3171 | 6512.2867 | 200 | 0.93 | 120 | 500 | 0.78375 | 0.91699
|  | 6*30-2 | 2.2 | 6 | 30 | 2 | 1 | 5 | 2.1 | 1 | 1.5564 | 440.1616 | 56.2745 | 1.7053 | 55 | 200 | 3095.0998 | 3197.4171 | 200 | 1142.9497 | 850.6798 | 8486.1465 | 200 | 0.93 | 280 | 500 | 1.012 | 1.184
| 2.5 | 6*25-1.5 | 2.5 | 6 | 25 | 1.5 | 1 | 5 | 2.1 | 1 | 1.7857 | 535.7143 | 63.4408 | 2.3069 | 55 | 200 | 3489.2449 | 4325.5102 | 200 | 1185.1898 | 814.3304 | 10014.2753 | 200 | 0.93 | 120 | 500 | 1.1603 | 1.3576 | 蒸镀
|  | 4.8*26-1 | 2.5 | 4.8 | 26 | 1 | 1 | 5 | 2.1 | 1 | 1.4026 | 470.1005 | 38.5544 | 1.3481 | 62 | 200 | 2390.3705 | 2527.6025 | 200 | 901.6624 | 689.0281 | 6708.6635 | 200 | 0.93 | 120 | 500 | 0.80487 | 0.94169 | 七星蒸镀
| 3.3 | 4*25-1.5 | 3.3 | 4 | 25 | 1.5 | 1 | 5 | 2.1 | 1 | 1.405 | 565.6376 | 37.2186 | 1.3534 | 75 | 200 | 2791.3959 | 2537.6327 | 200 | 877.1141 | 666.9998 | 7073.1425 | 200 | 0.93 | 120 | 500 | 0.84406 | 0.98755 | 加工镀切
| 3.3 | 4.3*26-1 | 3.3 | 4.3 | 25 | 1 | 1 | 6 | 2.1 | 1 | 1.5039 | 525.5452 | 41.0557 | 1.4929 | 70 | 200 | 2873.9007 | 2799.2539 | 200 | 944.1753 | 705.2814 | 7522.6113 | 200 | 0.93 | 120 | 500 | 0.89239 | 1.0084 | 加工镀切
| 3.3 | 5*26-1.5 | 3.3 | 5 | 26 | 1.5 | 1 | 6 | 2.1 | 1 | 1.7121 | 556.0708 | 57.7311 | 2.0186 | 60 | 200 | 3463.8686 | 3784.8214 | 200 | 1145.4175 | 812.9559 | 9407.0633 | 200 | 0.93 | 200 | 500 | 1.103 | 1.2464
|  | 3.4*24-1 | 3.3 | 3.4 | 24 | 1 | 1 | 4 | 2.1 | 1 | 1.1856 | 577.6476 | 25.8148 | 0.97783 | 85 | 200 | 2194.2605 | 1833.4396 | 200 | 698.0948 | 562.0116 | 5487.8064 | 200 | 0.93 | 200 | 500 | 0.68159 | 0.7702
凯尔达171124 | 3.3 | 3.8*25-1.5 | 3.3 | 3.8 | 25 | 1.5 | 1 | 5 | 2.1 | 1 | 1.3439 | 555.1769 | 33.5898 | 1.2214 | 68 | 200 | 2284.1062 | 2290.2135 | 600 | 830.1729 | 643.334 | 6647.8266 | 200 | 0.93 | 200 | 500 | 0.80633 | 0.91115 | 七星蒸镀
佳士171014，5738 | 4.7 | 3.5*24-1 | 4.7 | 3.5 | 24 | 1 | 1 | 5 | 2.1 | 1 | 1.4595 | 685.3228 | 38.9611 | 1.4758 | 55 | 200 | 2142.8616 | 2767.125 | 600 | 891.9939 | 664.3388 | 7066.3194 | 200 | 0.93 | 200 | 500 | 0.85132 | 0.962 | 大东南30丝
佳士样品250v4.7 | 4.7 | 3*14-1 | 4.7 | 3 | 14 | 1 | 1 | 4 | 2.1 | 1 | 1.6724 | 1060.3237 | 31.8773 | 2.07 | 120 | 60 | 3825.2736 | 1164.3487 | 150 | 752.5192 | 478.2244 | 6370.3659 | 150 | 0.9 | 200 | 500 | 0.79449 | 0.89777 | 报价0.79
佳士样品106 | 10 | 3*14-1 | 10 | 2 | 14 | 1 | 1 | 6 | 2.1 | 1 | 1.6892 | 1361.5406 | 30.144 | 1.9574 | 120 | 60 | 3617.28 | 1101.039 | 150 | 744.0906 | 482.2705 | 6094.6801 | 150 | 0.9 | 200 | 500 | 0.76385 | 0.86315 | 报价0.79
|  | 5*26-2 | 4.7 | 5 | 26 | 2 | 1 | 6 | 2.1 | 1 | 2.0486 | 724.2967 | 86.1385 | 3.0118 | 96 | 200 | 8269.2989 | 5647.1939 | 600 | 1442.0944 | 341.1556 | 16299.7428 | 200 | 0.93 | 180 | 500 | 1.8422 | 2.0816
|  | 4.3*26-1 | 4.7 | 4.3 | 26 | 1 | 1 | 6 | 2.1 | 1 | 1.7178 | 649.8939 | 58.1682 | 2.0339 | 62 | 200 | 3606.43 | 3813.4764 | 600 | 1150.2456 | 293.4822 | 9463.6341 | 200 | 0.93 | 180 | 500 | 1.1071 | 1.251 | 七星成品高方阻
凯尔达10216002 | 630v4.7 | 4.3*26-1 | 4.7 | 4.3 | 26 | 1 | 1 | 6 | 2.1 | 1 | 1.7178 | 649.8939 | 58.1682 | 2.0339 | 65 | 100 | 3780.9347 | 1906.7382 | 600 | 1150.2456 | 293.4822 | 7731.4006 | 200 | 0.93 | 180 | 500 | 0.92084 | 1.0405
|  | 6*30-1.5 | 4.7 | 6 | 30 | 1.5 | 1 | 6 | 2.1 | 1 | 2.196 | 665.0002 | 115.5989 | 3.503 | 55 | 200 | 6357.941 | 6568.1209 | 600 | 1744.2844 | 410.7208 | 15681.0672 | 200 | 0.93 | 180 | 500 | 1.7756 | 2.0775
华勇171011 |  | 4*24-1 | 4.7 | 4 | 24 | 1 | 1 | 5 | 2.1 | 1 | 1.6448 | 715.5272 | 50.888 | 1.9276 | 70 | 200 | 3562.1595 | 3614.2041 | 200 | 1037.0192 | 264.1004 | 8677.4832 | 200 | 0.93 | 200 | 500 | 1.0246 | 1.1987
|  | 4.8*25-1.5 | 4.7 | 4.8 | 25 | 1.5 | 1 | 6 | 2.1 | 1 | 1.9738 | 715.5272 | 76.332 | 2.7757 | 61 | 200 | 4656.2514 | 5204.4539 | 200 | 1337.1239 | 319.3651 | 11717.1942 | 200 | 0.93 | 200 | 500 | 1.3514 | 1.5812
佳士171019，5890 | 450V 4.7 | 5.5*30-1.5 | 4.7 | 5.5 | 30 | 1.5 | 1 | 5 | 2.1 | 1 | 1.9999 | 681.7807 | 97.1352 | 2.9435 | 48 | 200 | 4662.4901 | 5519.046 | 600 | 1558.9293 | 378.6921 | 12719.1575 | 200 | 0.93 | 200 | 500 | 1.4592 | 1.7072 | 大东南，30丝
凯尔达10214011 | 800v475 | 6*25-1.5 | 4.7 | 6 | 25 | 1.5 | 1 | 6 | 2.1 | 1 | 2.4259 | 760.7837 | 119.2687 | 4.337 | 61 | 80 | 7275.3928 | 3252.7837 | 600 | 1754.4425 | 764.6962 | 13647.3151 | 200 | 0.9 | 520 | 1000 | 1.6906 | 1.9104 | 1.4售价
凯尔达10214012 | 800v475 | 4*35-2 | 4.7 | 4 | 35 | 2 | 1 | 3 | 2.1 | 1 | 1.3449 | 653.086 | 51.9482 | 1.3493 | 93 | 80 | 4831.1789 | 1011.9771 | 600 | 1099.4454 | 623.3252 | 8165.9267 | 200 | 0.9 | 520 | 1000 | 1.0815 | 1.2221 | 1.1售价
| 6.8 | 3.4*24-1 | 6.8 | 3.4 | 24 | 1 | 1 | 5 | 2.1 | 1 | 1.6783 | 866.4192 | 53.1942 | 2.0149 | 85 | 200 | 4521.5065 | 3777.9967 | 600 | 1063.905 | 746.1248 | 10709.533 | 200 | 0.93 | 280 | 500 | 1.2511 | 1.4637
华勇171011 | 6.8 | 4*24-1 | 6.8 | 4 | 24 | 1 | 1 | 5 | 2.1 | 1 | 1.95 | 906.2745 | 73.6252 | 2.7888 | 70 | 200 | 5153.7627 | 5229.0612 | 600 | 1289.8671 | 847.6517 | 13120.3428 | 200 | 0.93 | 280 | 500 | 1.5103 | 1.767
| 6.8 | 4*35-1.5 | 6.8 | 4 | 35 | 1.5 | 1 | 5 | 2.1 | 1 | 1.6299 | 706.1994 | 72.7346 | 1.8892 | 85 | 200 | 6182.4372 | 3542.2673 | 600 | 1362.889 | 1014.0495 | 12701.643 | 200 | 0.93 | 280 | 500 | 1.4653 | 1.7144
| 20 | 5*45-2.5 | 20 | 5.2 | 45 | 2.5 | 1 | 6 | 2.1 | 1 | 3.1414 | 1221.8405 | 369.4793 | 7.4642 |  | 200 |  |  |  | 3677.3793 | 2262.4456
| 5 | 6*25 | 5 | 6 | 25 | 1.5 | 1 | 6 | 2.3 | 1 | 2.393 | 747.0843 | 115.8484 | 4.2127 |  | 200 |  |  |  | 3445.5857 | 1049.3538
[16 empty] | 200 |  |  |  | 0 | 17
| 400V 0.068 | 8*9-1.6 | 0.068 | 8 | 9 | 1.5 | 0.8 | 4 | 2.1 | 1 | 0.85667 | 142.7106 | 4.46 | 0.4505 | 80 | 200 | 356.799 | 844.6945 | 100 | 463.1951 | 203.8701 | 1968.5586 | 150 | 0.95 | 84 | 250 | 0.25641 | 0.3
| 630V 0.012 | 12*10-2.5 | 0.012 | 12 | 10 | 2.5 | 0.8 | 3 | 2.1 | 1 | 0.61002 | 64.5872 | 2.4361 | 0.22147 | 80 | 200 | 194.8902 | 415.249 | 100 | 328.9778 | 173.4697 | 1212.5867 | 150 | 0.95 | 84 | 250 | 0.17683 | 0.20689
| 100V681 | 12*4.5-0.5 | 0.00068 | 12 | 4.5 | 0.5 | 0.6 | 2 | 2.1 | 1 | 0.35183 | 31.6302 | 0.32555 | 0.065768 | 68 | 200 | 22.1375 | 123.3149 | 100 | 101.9533 | 76.0334 | 423.4391 | 150 | 0.6 | 28 | 250 | 0.12337 | 0.14435
| 50V471 | 12*4.5-0.5 | 0.00047 | 12 | 4.5 | 0.5 | 0.6 | 1.5 | 2.1 | 1 | 0.27471 | 25.9815 | 0.20581 | 0.041578 | 68 | 200 | 13.9953 | 77.9596 | 100 | 77.2611 | 67.2862 | 336.5021 | 150 | 0.6 | 28 | 250 | 0.10888 | 0.12739
| 630v0.047 | 7*7-1.5 | 0.047 | 7 | 7 | 1.5 | 0.8 | 3 | 2.1 | 1 | 0.76387 | 165.6685 | 2.983 | 0.3874 | 80 | 200 | 238.6369 | 726.3703 | 100 | 352.0196 | 158.8825 | 1575.9093 | 150 | 0.85 | 28 | 250 | 0.23085 | 0.27009
| 0.022 | 7*7-1.5 | 0.022 | 7 | 7 | 1.5 | 0.8 | 2 | 2.1 | 1 | 0.52058 | 114.4916 | 1.3963 | 0.18133 | 80 | 200 | 111.7024 | 340.0031 | 100 | 220.0583 | 123.168 | 894.9319 | 150 | 0.85 | 28 | 250 | 0.15073 | 0.17636
| 250v0.047 | 4*7-1.5 | 0.047 | 4 | 7 | 1.5 | 0.8 | 2 | 2 | 1 | 0.45738 | 160.8649 | 1.0227 | 0.13282 | 115 | 200 | 117.6139 | 249.0412 | 100 | 186.9853 | 113.8917 | 767.5321 | 150 | 0.8 | 28 | 250 | 0.14249 | 0.16672
|  | 4*4.5-1.0 | 0.047 | 4 | 4.5 | 1 | 0.8 | 3 | 2.1 | 1 | 0.62716 | 204.474 |  | 0.23811 |  | 200 |  |  |  | 210.7506 | 107.2652 | [5 empty] | #DIV/0! | #DIV/0!
|  | 4*4.5-0.5 | 0.047 | 4 | 4.5 | 0.5 | 0.8 | 2 | 2.1 | 1 | 0.48061 | 175.3801 | 0.74212 | 0.14992 |  | 200 |  |  |  | 153.6919 | 90.6416 | [5 empty] | #DIV/0! | #DIV/0!
| 100V0.33 | 4*9-1 | 0.33 | 4 | 9 | 1 | 0.8 | 3 | 2.1 | 1 | 0.82095 | 325.5954 | 4.5383 | 0.45841 | 165 | 200 | 748.8145 | 859.5207 | 100 | 450.2871 | 197.673 | 2356.2952 | 150 | 0.8 | 28 | 250 | 0.34109 | 0.39907
| 250V 0.1 | 4*7-1.0 | 0.1 | 4 | 7 | 1 | 0.8 | 3 | 2.1 | 1 | 0.59264 | 182.9012 | 1.579 | 0.20506 | 115 | 200 | 181.5817 | 384.4898 | 100 | 250.1914 | 133.7469 | 1050.0098 | 150 | 0.8 | 28 | 250 | 0.1778 | 0.20803
|  | 4*6-1.0 | 0.1 | 4 | 6 | 1 | 0.8 | 3 | 2.1 | 1 | 0.65792 | 223.6992 | 1.7763 | 0.26914 |  | 200 |  |  |  | 262.9173 | 130.2993 | [5 empty] | #DIV/0! | #DIV/0!
|  | 5*7-1.0 | 0.1 | 5 | 7 | 1 | 0.8 | 3 | 2.1 | 1 | 0.70581 |  |  |  |  | 200 |  |  |  | 239.3532 | 150.3589 | [5 empty] | #DIV/0! | #DIV/0!
| 400V 0.1 | 6*10-1.5 | 0.1 | 6 | 10 | 1.5 | 0.8 | 3 | 2.1 | 1 | 0.69868 | 166.1175 | 3.4381 | 0.31255 | 90 | 200 | 309.4275 | 586.0369 | 100 | 390.9288 | 190.0348 | 1576.4279 | 150 | 0.93 | 28 | 250 | 0.21344 | 0.24972
|  | 6*9-1.5 | 0.1 | 6 | 9 | 1.5 | 0.8 | 3 | 2.1 | 1 | 0.75148 | 188.1175 | 3.6893 | 0.37266 | 82 | 200 | 302.5249 | 698.7363 | 100 | 400.9125 | 185.6209 | 1687.7945 | 150 | 0.93 | 28 | 250 | 0.22541 | 0.26373
|  | 7*14-1.5 | 0.1 | 7 | 14 | 1.5 | 0.8 | 3 | 2.1 | 1 | 0.64762 | 124.15 | 3.9823 | 0.25859 | 70 | 200 | 278.7581 | 484.8529 | 100 | 452.4984 | 232.0648 | 1548.1742 | 150 | 0.9 | 28 | 250 | 0.21649 | 0.25329
|  | 7*14-2 | 0.1 | 7 | 14 | 2 | 0.8 | 2.5 | 2.1 | 1 | 0.654 | 144.2861 | 4.4151 | 0.2867 | 70 | 200 | 309.0579 | 537.5543 | 100 | 463.0911 | 233.5976 | 1643.301 | 150 | 0.95 | 28 | 250 | 0.21657 | 0.25339
拓邦 | 630v0.047 | 9*14-2 | 0.047 | 9 | 14 | 2 | 0.8 | 2 | 2.1 | 1 | 0.56899 | 102.4977 | 3.4303 | 0.22274 | 62 | 200 | 212.6769 | 417.6468 | 100 | 396.4925 | 213.1775 | 1339.9937 | 150 | 0.9 | 28 | 250 | 0.19335 | 0.21849
| 400V 0.047 | 8*9-1.5 | 0.047 | 8 | 9 | 1.5 | 0.8 | 3 | 2.1 | 1 | 0.69761 | 124.253 | 3.0826 | 0.31138 | 80 | 200 | 246.611 | 583.833 | 100 | 363.8759 | 176.2748 | 1470.5947 | 150 | 0.95 | 84 | 250 | 0.20399 | 0.23867
| 400V 0.1 | 7*14-2 | 0.1 | 7 | 14 | 2 | 0.8 | 2.5 | 2.1 | 1 | 0.654 | 144.2861 | 4.4151 | 0.2867 | 70 | 200 | 309.0579 | 537.5543 | 100 | 463.0911 | 233.5976 | 1643.301 | 150 | 0.95 | 28 | 250 | 0.21657 | 0.25339
| 400V2.2 | 5*25-1.5 | 2.2 | 5 | 25 | 1.5 | 0.8 | 5 | 2.1 | 1 | 1.4244 | 462.2106 | 38.4036 | 1.3965 | 90 | 200 | 3456.3275 | 2618.4299 | 100 | 1784.3082 | 674.5081 | 8633.5737 | 150 | 0.93 | 112 | 250 | 0.98067 | 1.1474
| 630V2.2 | 6*25-1.5 | 2.2 | 6 | 25 | 1.5 | 0.8 | 6 | 2.1 | 1 | 1.7093 | 462.2106 | 55.3012 | 2.011 | 75 | 200 | 4147.593 | 3770.5391 | 100 | 2221.608 | 784.7597 | 11024.4998 | 150 | 0.93 | 112 | 250 | 1.2378 | 1.4482
|  | 7*25-2 | 2.2 | 7 | 25 | 2 | 1 | 6 | 2.1 | 1 | 2.014 | 504.9826 | 79.7874 | 2.9014 | 60 | 200 | 4787.244 | 5440.05 | 100 | 2745.2399 | 902.6592 | 13975.1932 | 150 | 0.95 | 140 | 250 | 1.5259 | 1.7853
| 630V2 | 6*25-1.5 | 2 | 6 | 25 | 1.5 | 0.8 | 6 | 2.1 | 1 | 1.6398 | 433.2369 | 50.2739 | 1.8281 | 75 | 200 | 3770.5391 | 3427.7628 | 100 | 2106.9886 | 757.8486 | 10163.1391 | 150 | 0.93 | 112 | 250 | 1.1451 | 1.3398
| 630V1 | 6*25-1.5 | 1 | 6 | 25 | 1.5 | 0.8 | 4 | 2.1 | 1 | 1.1508 | 312.8478 | 25.1369 | 0.91407 | 75 | 200 | 1885.2695 | 1713.8814 | 100 | 1390.19 | 568.6288 | 5657.9697 | 150 | 0.93 | 112 | 250 | 0.66071 | 0.77303
| 400v0.01 | 12*10-2.5 | 0.01 | 12 | 10 | 2.5 | 0.8 | 2 | 2.1 | 1 | 0.5245 | 67.6045 | 2.0301 | 0.18456 | 80 | 200 | 162.4085 | 346.0408 | 100 | 281.4519 | 157.4927 | 1047.3939 | 151 | 0.9 | 28 | 250 | 0.16095 | 0.18832
| 630V205 | 7*25-2 | 2 | 7 | 25 | 2 | 0.8 | 6 | 2.1 | 1 | 1.9201 | 471.4595 | 71.8158 | 2.6115 | 62 | 200 | 4452.5822 | 4896.5347 | 100 | 2580.1758 | 866.3331 | 12895.6257 | 150 | 0.9 | 224 | 250 | 1.4969 | 1.7514
| 630V105 | 7*21-2.5 | 1 | 7 | 21 | 2.5 | 0.8 | 6 | 2.1 | 1 | 1.6033 | 358.3165 | 40.0846 | 1.7353 | 65 | 200 | 2605.4976 | 3253.6184 | 100 | 1805.935 | 641.1463 | 8406.1974 | 150 | 0.95 | 168 | 250 | 0.94245 | 1.1027
|  | 7*25-2.5 | 1 | 7 | 25 | 2.5 | 0.8 | 6 | 2.1 | 1 | 1.4526 | 304.4943 | 37.7781 | 1.3738 | 65 | 200 | 2455.5781 | 2575.7812 | 100 | 1807.5008 | 685.4072 | 7624.2674 | 150 | 0.95 | 112 | 250 | 0.85454 | 0.99982
| 1000V0.1 | 12*22-3 | 0.1 | 12 | 22 | 3 | 0.8 | 3 | 2.1 | 1 | 0.86001 | 116.6696 | 12.3409 | 0.50995 | 62 | 200 | 765.1363 | 956.1654 | 100 | 900.117 | 408.8991 | 3130.3178 | 150 | 0.9 | 112 | 250 | 0.40068 | 0.4688
| 100v105 | 3.8*14-1.5 | 1 | 3.8 | 14 | 1.5 | 0.8 | 4 | 2.1 | 1 | 1.0634 | 436.4278 | 11.7355 | 0.76204 | 150 | 200 | 1760.3209 | 1428.8319 | 100 | 823.9751 | 331.9322 | 4445.0602 | 150 | 0.85 | 72 | 250 | 0.5728 | 0.67017 | 成品膜
| 400v0.22 | 5*9-1.5 | 0.22 | 5 | 9 | 1.5 | 0.8 | 3 | 2.1 | 1 | 0.90293 | 301.4628 | 5.6365 | 0.56934 | 95 | 200 | 535.4649 | 1067.5137 | 100 | 510.8864 | 211.8941 | 2425.7591 | 150 | 0.82 | 56 | 250 | 0.34472 | 0.40332
| 400v0.1 | 6*9-1.5 | 0.1 | 6 | 9 | 1.5 | 0.8 | 3 | 2.1 | 1 | 0.75148 | 188.1175 | 3.6893 | 0.37266 | 88 | 200 | 324.6608 | 698.7363 | 100 | 400.9125 | 185.6209 | 1709.9305 | 150 | 0.95 | 56 | 250 | 0.22638 | 0.26487
|  | 5*9-1.5 | 0.1 | 5 | 9 | 1 | 0.8 | 3 | 2.1 | 1 | 0.60539 | 152.6953 | 2.1488 | 0.21705 | 95 | 200 | 204.1362 | 406.97 | 100 | 303.0144 | 160.2762 | 1174.3968 | 150 | 0.93 | 56 | 250 | 0.17301 | 0.20242
| 0 | [14 empty] | 200 |  |  |  | 0 | 17 | [5 empty] | #DIV/0! | #DIV/0!
| 1600v330 | 12*14中3边1.5 | 0.00099 | 12 | 4.5 | 1.5 | 0.8 | 3 | 2.1 | 1 | 0.47922 | 37.3372 | 0.54265 | 0.10963 | 60 | 200 | 32.5588 | 205.5482 | 100 | 143.6804 | 90.484 | 572.2715 | 150 | 0.9 | 56 | 250 | 0.11085 | 0.1297
| 630v0.47 | PPZA7*19-1.5 | 0.47 | 7 | 19 | 1.5 | 0.8 | 4 | 2.1 | 1 | 1.095 | 248.2016 | 17.0455 | 0.81557 | 63 | 200 | 1073.8659 | 1529.2007 | 100 | 1062.1612 | 433.8329 | 4199.0607 | 150 | 0.95 | 84 | 250 | 0.4912 | 0.5747
|  | PPZA6*19-1.5 | 0.47 | 6 | 19 | 1.5 | 0.8 | 4 | 2.1 | 1 | 0.96089 | 233.7039 | 12.5232 | 0.5992 | 80 | 200 | 1001.8574 | 1123.4944 | 100 | 904.1398 | 392.6806 | 3522.1721 | 150 | 0.95 | 84 | 250 | 0.41994 | 0.49133
| 275VAC0.1 | PPZA10*19-2 | 0.1 | 10 | 19 | 2 | 0.8 | 4 | 2.1 | 1 | 0.80181 | 100.4522 | 7.9227 | 0.37907 | 62 | 200 | 491.2047 | 710.7646 | 100 | 725.4332 | 343.8532 | 2371.2556 | 150 | 0.95 | 56 | 250 | 0.296 | 0.34631
| 275VAC0.1 | PPZA10*19-2.5 | 0.1 | 10 | 19 | 2.5 | 0.8 | 4 | 2.1 | 1 | 0.82431 | 106.0765 | 8.5229 | 0.40779 | 62 | 200 | 528.4171 | 764.6104 | 100 | 750.127 | 350.7584 | 2493.913 | 150 | 0.95 | 56 | 250 | 0.30891 | 0.36142
| 400V0.022 | 6*7-1.5 | 0.022 | 6 | 7 | 1.5 | 0.8 | 3 | 2.1 | 1 | 0.50962 | 87.3424 | 1.0258 | 0.13323 | 88 | 200 | 90.2737 | 249.7982 | 100 | 204.7971 | 121.5599 | 766.429 | 150 | 0.8 | 28 | 250 | 0.14235 | 0.16655
| 630V0.22 | 7*14-2 | 0.22 | 7 | 14 | 2 | 0.8 | 4 | 2.1 | 1 | 0.98157 | 207.7033 | 9.7132 | 0.63073 | 67 | 200 | 650.7877 | 1182.6196 | 100 | 743.1438 | 312.2828 | 2988.8338 | 150 | 0.97 | 56 | 250 | 0.35419 | 0.4144
| 400V0.22 | 4*9-1.0 | 0.22 | 4 | 9 | 1 | 0.8 | 4 | 2.1 | 1 | 0.74115 | 213.221 | 3.0255 | 0.30561 | 165 | 200 | 499.2096 | 573.0138 | 100 | 380.5391 | 183.829 | 1736.5917 | 150 | 0.9 | 28 | 250 | 0.23742 | 0.27778
| 400V0.27 | 4*9-1.0 | 0.27 | 4 | 9 | 1 | 0.8 | 4 | 2.1 | 1 | 0.79862 | 249.1352 | 3.7131 | 0.37506 | 165 | 200 | 612.6664 | 703.2442 | 100 | 421.0258 | 193.798 | 2030.7343 | 150 | 0.9 | 28 | 250 | 0.2701 | 0.31602
| 250V1uF | 4D*21-2 | 1 | 3.8 | 21 | 2 | 0.8 | 3 | 2.1 | 1 | 0.83739 | 353.5441 | 11.0835 | 0.47981 | 120 | 200 | 1330.0203 | 899.6349 | 100 | 840.8663 | 385.6232 | 3556.1447 | 150 | 0.95 | 56 | 250 | 0.42072 | 0.49224
| 630V0.1 | 7*14-1.5 | 0.1 | 7 | 14 | 1.5 | 0.8 | 3 | 2.1 | 1 | 0.64762 | 124.15 | 3.9823 | 0.25859 | 65 | 200 | 258.8468 | 484.8529 | 100 | 452.4984 | 232.0648 | 1528.263 | 150 | 0.96 | 28 | 250 | 0.20262 | 0.23706
| 630V0.033 | 8*9-1.5 | 0.033 | 8 | 9 | 1.5 | 0.8 | 3 | 2.1 | 1 | 0.60705 | 95.952 | 2.1644 | 0.21863 | 72 | 200 | 155.8372 | 409.9253 | 100 | 304.0791 | 160.5635 | 1130.405 | 150 | 0.93 | 28 | 250 | 0.16548 | 0.19361
| 1000V0.047 | 8*9-1.5 | 0.047 | 8 | 9 | 1.5 | 0.8 | 3 | 2.1 | 1 | 0.69761 | 124.253 | 3.0826 | 0.31138 | 67 | 200 | 206.5368 | 583.833 | 100 | 363.8759 | 176.2748 | 1430.5204 | 150 | 0.9 | 28 | 250 | 0.20341 | 0.23799
| 400V0.47 | 5*14-1.5 | 0.47 | 5 | 14 | 1.5 | 0.8 | 4 | 2.1 | 1 | 0.97464 | 287.3182 | 9.5493 | 0.62008 | 105 | 200 | 1002.6759 | 1162.6576 | 100 | 736.4089 | 310.6174 | 3312.3598 | 150 | 0.9 | 56 | 250 | 0.41531 | 0.48591
| 250V0.47 | 3.8*14-1 | 0.47 | 3.8 | 14 | 1 | 0.8 | 4 | 2.1 | 1 | 0.75863 | 235.9403 | 5.0232 | 0.32618 | 110 | 200 | 552.5522 | 611.5911 | 100 | 535.6461 | 258.7303 | 2058.5197 | 150 | 0.85 | 56 | 250 | 0.29043 | 0.3398
| 630V0.068 | 6*9-1.5 | 0.068 | 6 | 9 | 1.5 | 0.8 | 3 | 2.1 | 1 | 0.64251 | 142.7106 | 2.5087 | 0.25341 | 88 | 200 | 220.7694 | 475.1407 | 100 | 327.1236 | 166.715 | 1289.7487 | 150 | 0.9 | 56 | 250 | 0.19057 | 0.22297
| 630V0.22 | 6*14-1.5 | 0.22 | 6 | 14 | 1.5 | 0.8 | 2 | 2.1 | 1 | 0.7566 | 231.9149 | 6.4366 | 0.41796 | 75 | 200 | 482.7473 | 783.6807 | 100 | 556.4475 | 258.2418 | 2181.1173 | 150 | 0.95 | 132 | 250 | 0.28358 | 0.33179
| 630V0.82 | 6.6*20-2 | 0.82 | 6.6 | 20 | 2 | 1 | 5 | 2.1 | 1 | 1.3722 | 330.3712 | 28.1998 | 1.2818 | 66 | 200 | 1861.1867 | 2403.3919 | 100 | 1445.1164 | 541.4818 | 6351.1768 | 150 | 0.95 | 84 | 250 | 0.71773 | 0.83975
| 630V0.47 | 6.6*20-2 | 0.47 | 6.6 | 20 | 2 | 1 | 3 | 2.1 | 1 | 1.0129 | 270.0288 | 16.1633 | 0.7347 | 66 | 200 | 1066.7777 | 1377.5539 | 100 | 1015.9606 | 426.4039 | 3986.6961 | 150 | 0.95 | 84 | 250 | 0.46884 | 0.54854
| 400V 0.047 | 8*9-1.5 | 0.047 | 8 | 9 | 1.5 | 0.8 | 3 | 2.1 | 1 | 0.69761 | 124.253 | 3.0826 | 0.31138 | 80 | 200 | 246.611 | 583.833 | 100 | 363.8759 | 176.2748 | 1470.5947 | 150 | 0.95 | 28 | 250 | 0.19839 | 0.23212
| 250V0.01 | 10*6-1 | 0.01 | 10 | 6 | 1 | 0.8 | 2 | 2.1 | 1 | 0.50427 | 76.0669 | 1.1102 | 0.16821 | 74 | 200 | 82.1559 | 315.4018 | 100 | 192.3778 | 109.7945 | 799.73 | 150 | 0.85 | 28 | 250 | 0.13953 | 0.16325
| 250V0.1 | 5*7-1 | 0.1 | 5 | 7 | 1 | 0.8 | 4 | 2.1 | 1 | 0.75377 | 176.883 | 2.4671 | 0.32041 | 105 | 200 | 259.05 | 600.7653 | 100 | 332.5151 | 157.3991 | 1449.7295 | 150 | 0.9 | 28 | 250 | 0.20555 | 0.24049
|  | 4*6-1 | 0.1 | 4 | 6 | 1 | 0.8 | 3 | 2.1 | 1 | 0.65792 | 223.6992 | 1.7763 | 0.26914 | 180 | 200 | 319.7417 | 504.6429 | 100 | 262.9173 | 130.2993 | 1317.6012 | 150 | 0.9 | 28 | 250 | 0.19087 | 0.22331
|  |  | 0.1 | 6 | 7 | 1 | 0.8 | 4 | 2.1 | 1 | 0.86473 | 193.6368 | 3.5527 | 0.46139 |  | 200 |  |  |  | 403.9797 | 173.6878 | [5 empty] | #DIV/0! | #DIV/0!
| 250V0.68 | 5*19-1.5 | 0.68 | 5 | 19 | 1.5 | 0.8 | 4 | 2.1 | 1 | 0.96277 | 281.3827 | 12.5824 | 0.60203 | 105 | 200 | 1321.155 | 1128.8064 | 100 | 906.3043 | 393.2564 | 3849.5221 | 150 | 0.95 | 56 | 250 | 0.4516 | 0.52837
|  | 4*19-1.5 | 0.68 | 4 | 19 | 1.5 | 0.8 | 3 | 2.1 | 1 | 0.76212 | 288.8251 | 8.0528 | 0.3853 | 180 | 200 | 1449.4958 | 722.4361 | 100 | 695.5222 | 331.6713 | 3299.1254 | 150 | 0.95 | 56 | 250 | 0.39367 | 0.46059
| 630v4700p | 15*7-2 | 0.0047 | 15 | 7 | 2 | 0.8 | 2.5 | 2.1 | 1 | 0.62619 | 62.6979 | 1.9923 | 0.25874 | 70 | 200 | 139.4631 | 485.1453 | 100 | 274.4512 | 138.6711 | 1137.7307 | 150 | 0.9 | 28 | 250 | 0.17088 | 0.19993
| 630V2200P | 15*7-2 | 0.0022 | 15 | 7 | 2 | 0.8 | 2 | 2.1 | 1 | 0.44078 | 40.1298 | 0.93258 | 0.12111 | 70 | 200 | 65.2806 | 227.0893 | 100 | 178.5442 | 111.4541 | 682.3682 | 150 | 0.8 | 28 | 250 | 0.13185 | 0.15426
| 630v1500p | 15*7-2 | 0.0015 | 15 | 7 | 2 | 0.8 | 1.5 | 2.1 | 1 | 0.35734 | 34.5573 | 0.63585 | 0.082578 | 70 | 200 | 44.5095 | 154.8336 | 100 | 141.0012 | 99.2063 | 539.5507 | 150 | 0.8 | 28 | 250 | 0.11399 | 0.13337
| 2000v0.1 | 19*21-3(7*21+12*21.5) | 0.1 | 19 | 21 | 3 | 1 | 6 | 2.1 | 1 | 1.4588 | 113.003 | 32.063 | 1.388 | 65 | 200 | 2084.0943 | 2602.5153 | 100 | 1597.3959 | 592.9497 | 6976.9552 | 150 | 0.9 | 112 | 250 | 0.82808 | 0.96886
|  | 22*21-3 | 0.1 | 22 | 21 | 3 | 1 | 6 | 2.1 | 1 | 1.6525 | 119.5973 | 42.9875 | 1.8609 | 65 | 200 | 2794.1873 | 3489.2449 | 100 | 1878.7082 | 657.5508 | 8919.6912 | 150 | 0.9 | 112 | 250 | 1.0439 | 1.2214
| 1200v0.47 | 7*25-2.5+6*25 | 0.47 | 13 | 25 | 3 | 1 | 6 | 2.1 | 1 | 1.8401 | 238.4775 | 65.3217 | 2.3753 | 65 | 200 | 4245.9117 | 4453.7536 | 100 | 2442.1071 | 835.3712 | 12077.1437 | 150 | 0.9 | 112 | 250 | 1.3948 | 1.6319
| 1600v0.1 | 7*21-2.5+9*21.5 | 0.1 | 16 | 21 | 3 | 1 | 4 | 2.1 | 1 | 1.1891 | 123.2915 | 22.7372 | 0.98429 | 65 | 200 | 1477.9173 | 1845.551 | 100 | 1266.7225 | 502.9521 | 5193.1429 | 150 | 0.8 | 112 | 250 | 0.70409 | 0.82379
| 1000v1 | 9*25-1.5 | 1 | 9 | 25 | 1.5 | 1 | 6 | 2.1 | 1 | 1.7335 | 314.8512 | 57.0967 | 2.0762 | 65 | 200 | 3711.2878 | 3892.9592 | 100 | 2261.8559 | 794.1093 | 10760.2121 | 150 | 0.9 | 112 | 250 | 1.2484 | 1.4607
| 100V106 | 3.8*37.5-2 | 10 | 3.8 | 37.5 | 2 | 1 | 6 | 2.1 | 1 | 1.8457 | 819.5525 | 98.6553 | 2.3916 | 110 | 200 | 10852.0884 | 4484.3341 | 100 | 3321.0902 | 1198.5669 | 19956.0796 | 200 | 0.9 | 280 | 250 | 2.2926 | 2.6823
| 400V0.33 | 5*9-1 | 0.33 | 5 | 9 | 1 | 1 | 3 | 2.1 | 1 | 1.0163 | 358.1479 | 7.3274 | 0.74014 | 100 | 200 | 732.7414 | 1387.7679 | 100 | 598.8686 | 231.5621 | 3050.9399 | 150 | 0.9 | 56 | 250 | 0.38626 | 0.45192
| 400V0.33 | 5*14-2 | 0.33 | 5 | 14 | 1.5 | 1 | 4 | 2.1 | 1 | 0.85189 | 225.9443 | 6.8389 | 0.44409 | 97 | 200 | 663.3752 | 832.6607 | 100 | 620.1672 | 281.1322 | 2497.3353 | 150 | 0.9 | 56 | 250 | 0.32475 | 0.37996
| 250V0.1 | 8*14-2 | 0.1 | 8 | 14 | 2 | 1 | 3 | 2.1 | 1 | 0.76001 | 143.7539 | 5.8948 | 0.38278 | 67 | 200 | 394.9534 | 717.7143 | 100 | 550.0638 | 259.0626 | 2021.7941 | 150 | 0.95 |  |  | 0.22861 | 0.26747
|  | 8*14-2 | 0.1 | 8 | 14 | 2 | 1 | 3 | 2.1 | 1 | 0.76001 | 143.7539 | 5.8948 | 0.38278 | 67 | 200 | 394.9534 | 717.7143 | 100 | 550.0638 | 259.0626 | 2021.7941 | 150 | 0.95 |  |  | 0.22861 | 0.26747
|  | 9*14-2 | 0.1 | 9 | 14 | 2 | 1 | 3 | 2.1 | 1 | 0.84092 | 150.255 | 7.4606 | 0.48446 | 63 | 200 | 470.0203 | 908.3571 | 100 | 623.2423 | 278.4969 | 2380.1166 | 150 | 0.95 |  |  | 0.26633 | 0.3116
|  | 9*14-2 | 0.1 | 9 | 14 | 2 | 1 | 3 | 2.1 | 1 | 0.84092 | 150.255 | 7.4606 | 0.48446 | 63 | 200 | 470.0203 | 908.3571 | 100 | 623.2423 | 278.4969 | 2380.1166 | 150 | 0.95 |  |  | 0.26633 | 0.3116
| 630V0.47 | 6*18-1.5 | 0.47 | 6 | 18 | 1.5 | 1 | 4 | 2.1 | 1 | 0.99435 | 247.6464 | 12.881 | 0.65056 | 80 | 200 | 1030.4819 | 1219.7939 | 100 | 905.4768 | 385.4316 | 3641.1842 | 150 | 0.95 | 56 | 250 | 0.42967 | 0.50272
| 630V0.33 | 6*14-1.5 | 0.33 | 6 | 14 | 1.5 | 1 | 3 | 2.1 | 1 | 0.95112 | 271.2999 | 9.848 | 0.63948 | 80 | 200 | 787.8436 | 1199.0314 | 100 | 726.887 | 304.9684 | 3118.7305 | 150 | 0.95 | 56 | 250 | 0.37468 | 0.43837
| 1000V0.1 | 12*22-2 | 0.1 | 12 | 22 | 2 | 1 | 3 | 2.1 | 1 | 0.81905 | 108.1351 | 11.0342 | 0.45596 | 62 | 200 | 684.1219 | 854.9244 | 100 | 850.1122 | 394.6852 | 2883.8437 | 150 | 0.95 | 56 | 250 | 0.34995 | 0.40944
| 1000V0.22 | 12*22-2 | 0.22 | 12 | 22 | 2 | 1 | 4 | 2.1 | 1 | 1.1991 | 166.4799 | 24.2753 | 1.0031 | 62 | 200 | 1505.0681 | 1880.8336 | 100 | 1325.1198 | 526.5529 | 5337.5744 | 150 | 0.95 | 56 | 250 | 0.60824 | 0.71164
| 1250V0.33 | 12*22-2 | 0.33 | 12 | 22 | 2 | 1 | 4 | 2.1 | 1 | 1.4411 | 216.8961 | 36.4129 | 1.5047 | 62 | 200 | 2257.6022 | 2821.2504 | 100 | 1664.3368 | 610.5189 | 7453.7084 | 150 | 0.95 | 56 | 250 | 0.83099 | 0.97226
| 1250V0.47 | 12*22-2 | 0.47 | 12 | 22 | 2 | 1 | 4 | 2.1 | 1 | 1.7 | 270.8302 | 51.8609 | 2.143 | 62 | 200 | 3215.3728 | 4018.1445 | 100 | 2051.6531 | 700.3439 | 10085.5143 | 150 | 0.95 | 56 | 250 | 1.108 | 1.2964
|  | 13*26-2 | 0.47 | 13 | 26 | 2 | 1 | 6 | 2.1 | 1 | 1.7186 | 215.118 | 58.2296 | 2.036 | 70 | 200 | 4076.0753 | 3817.5031 | 100 | 2301.8465 | 815.5469 | 11110.9717 | 150 | 0.95 | 56 | 250 | 1.216 | 1.4227
| 250v0.22 | 4*9-1 | 0.22 | 4 | 9 | 1 | 0.8 | 3 | 2.1 | 1 | 0.69232 | 245.2008 | 3.0255 | 0.30561 | 135 | 200 | 408.4443 | 573.0138 | 100 | 360.2991 | 175.3574 | 1617.1145 | 150 | 0.95 | 56 | 250 | 0.21661 | 0.25344
| 630V0.15 | 6*14-1.5 | 0.15 | 6 | 14 | 1.5 | 1 | 3 | 2.1 | 1 | 0.67844 | 157.6848 | 4.4764 | 0.29067 | 75 | 200 | 335.7288 | 545.0143 | 100 | 478.7819 | 239.4689 | 1698.9939 | 150 | 0.95 | 28 | 250 | 0.22243 | 0.26024
[11 empty] | #DIV/0! | #DIV/0! | #DIV/0! | #DIV/0! |  | 200 | #DIV/0! | #DIV/0! |  | #DIV/0! | #DIV/0! | #DIV/0! |  |  |  |  | #DIV/0! | #DIV/0!
[11 empty] | #DIV/0! | #DIV/0! | #DIV/0! | #DIV/0! |  | 200 | #DIV/0! | #DIV/0! |  | #DIV/0! | #DIV/0! | #DIV/0! |  |  |  |  | #DIV/0! | #DIV/0!
[11 empty] | #DIV/0! | #DIV/0! | #DIV/0! | #DIV/0! |  | 200 | #DIV/0! | #DIV/0! |  | #DIV/0! | #DIV/0! | #DIV/0! |  |  |  |  | #DIV/0! | #DIV/0!
|  |  | 0.056 |  | 15 | [5 empty] | #DIV/0! | #DIV/0! | #DIV/0! | #DIV/0! | 53 | 200 | #DIV/0! | #DIV/0! | 100 | #DIV/0! | #DIV/0! | #DIV/0! | 150 | 0.95 | 28 | 250 | #DIV/0! | #DIV/0!
[11 empty] | #DIV/0! | #DIV/0! | #DIV/0! | #DIV/0! | 60 | 200 | #DIV/0! | #DIV/0! |  | #DIV/0! | #DIV/0! | #DIV/0! |  |  |  |  | #DIV/0! | #DIV/0!
[11 empty] | #DIV/0! | #DIV/0! | #DIV/0! | #DIV/0! |  | 200 | #DIV/0! | #DIV/0! |  | #DIV/0! | #DIV/0! | #DIV/0! |  |  |  |  | #DIV/0! | #DIV/0!
| 630v105J | 8*19-1.5 | 1 | 6 | 19 | 1.5 | 1 | 4 | 2.1 | 1 | 1.3438 | 393.237 | 27.0004 | 1.2919 | 82 | 200 | 2214.0337 | 2422.2857 | 100 | 1373.3499 | 510.1996 | 6619.869 | 150 | 0.98 | 84 | 250 | 0.7242 | 0.84732
| 630V224K | 7*14-1.5 | 0.22 | 7 | 14 | 1.5 | 0.8 | 4 | 2.1 | 1 | 0.94059 | 193.0672 | 8.761 | 0.56889 | 65 | 200 | 569.463 | 1066.6765 | 100 | 703.5963 | 302.4387 | 2742.1745 | 150 | 0.97 | 56 | 250 | 0.32876 | 0.38465
| 400V0.1 | 5*9-1 | 0.1 | 5 | 9 | 1 | 1 | 2 | 2.1 | 1 | 0.57071 | 185.3569 | 2.2204 | 0.22429 | 125 | 200 | 277.5536 | 420.5357 | 100 | 290.378 | 154.2603 | 1242.7276 | 150 | 0.95 | 28 | 250 | 0.1744 | 0.20405
| 100V681 | 12*4.5-1 | 0.00068 | 12 | 4.5 | 1 | 0.5 | 2 | 2.1 | 1 | 0.42 | 45.8333 | 0.53002 | 0.10707 | 80 | 200 | 42.4013 | 200.7637 | 100 | 128.5642 | 83.7666 | 555.4959 | 150 | 0.6 | 28 | 250 | 0.14538 | 0.1701
| 630V0.33 | 6*14-1.5 | 0.33 | 6 | 14 | 1.5 | 1 | 3 | 2.1 | 1 | 0.95112 | 271.2999 | 9.848 | 0.63948 | 98 | 200 | 965.1084 | 1199.0314 | 100 | 726.887 | 304.9684 | 3295.9953 | 150 | 0.95 | 56 | 250 | 0.39334 | 0.4602
| 630v0.1 | 6*9-1.5 | 0.1 | 6 | 9 | 1.5 | 1 | 3 | 2.1 | 1 | 0.76401 | 193.3383 | 3.8369 | 0.38757 | 98 | 200 | 376.0163 | 726.6857 | 100 | 409.6835 | 187.7946 | 1800.18 | 150 | 0.9 | 28 | 250 | 0.24449 | 0.28605
| 0.068 | 5*9-1.5 | 0.068 | 5 | 9 | 1.5 | 1 | 2 | 2.1 | 1 | 0.52263 | 161.3154 | 1.8119 | 0.18302 | 98 | 200 | 177.5632 | 343.1571 | 100 | 260.5441 | 145.9186 | 1027.1831 | 150 | 0.83 | 28 | 250 | 0.16963 | 0.19847
| 630v0.022 | 12*14-2 | 0.022 | 12 | 14 | 2 | 1 | 2.5 | 2.1 | 1 | 0.55125 | 62.7594 | 2.9179 | 0.18948 | 55 | 200 | 160.4867 | 355.2686 | 100 | 377.8092 | 208.9146 | 1202.479 | 150 | 0.85 | 28 | 250 | 0.18692 | 0.21869
|  | 10*9-1.5 | 0.022 | 10 | 9 | 1.5 | 1 | 3 | 2.1 | 1 | 0.62587 | 81.4677 | 2.3448 | 0.23685 | 62 | 200 | 145.3759 | 444.0857 | 100 | 316.2539 | 163.8292 | 1169.5447 | 150 | 0.85 | 28 | 250 | 0.18304 | 0.21416
| CBB22 400V0.68 | 5*20-1.5 | 0.68 | 5 | 20 | 1.5 | 1 | 4 | 2.1 | 1 | 0.94264 | 271.3203 | 12.5824 | 0.57193 | 90 | 200 | 1132.4186 | 1072.3661 | 100 | 918.6743 | 403.909 | 3627.3679 | 150 | 0.95 | 56 | 250 | 0.42822 | 0.50101
| CBB22 400V 0.82 | 5*20-1.5 | 0.82 | 5 | 20 | 1.5 | 1 | 4 | 2.1 | 1 | 1.0191 | 309.5516 | 15.1729 | 0.68968 | 90 | 200 | 1365.5636 | 1293.1473 | 100 | 1010.3187 | 428.3984 | 4197.428 | 150 | 0.95 | 56 | 250 | 0.48822 | 0.57122
| 630v0.01 | 10*9-1.5 | 0.01 | 10 | 9 | 1.5 | 1 | 2 | 2.1 | 1 | 0.42088 | 55.2209 | 1.0658 | 0.10766 | 64 | 200 | 68.2116 | 201.8571 | 100 | 200.2855 | 128.267 | 698.6211 | 150 | 0.7 | 30 | 250 | 0.14923 | 0.1746
| 400v0.1 | 5*9-1 | 0.1 | 5 | 9 | 1 | 1 | 3 | 2.1 | 1 | 0.61296 | 156.4777 | 2.2204 | 0.22429 | 91 | 200 | 202.059 | 420.5357 | 100 | 307.8863 | 161.5886 | 1192.0696 | 150 | 0.85 | 30 | 250 | 0.18589 | 0.21749
| 630v0.1 | 7*14-1.5 | 0.1 | 7 | 14 | 1.5 | 1 | 2.5 | 2.1 | 1 | 0.63127 | 136.1673 | 4.0619 | 0.26376 | 66 | 200 | 268.0857 | 494.55 | 100 | 443.8816 | 228.137 | 1534.6543 | 150 | 0.9 | 30 | 250 | 0.21518 | 0.25177
| 630v0.012 | 10*9-1.5 | 0.012 | 10 | 9 | 1.5 | 1 | 2 | 2.1 | 1 | 0.4523 | 63.0739 | 1.279 | 0.12919 | 64 | 200 | 81.8539 | 242.2286 | 100 | 218.4728 | 133.7165 | 776.2718 | 150 | 0.8 | 30 | 250 | 0.14378 | 0.16823
| 630v0.015 | 10*9-1.5 | 0.015 | 10 | 9 | 1.5 | 1 | 2 | 2.1 | 1 | 0.4957 | 73.9239 | 1.5987 | 0.16149 | 64 | 200 | 102.3173 | 302.7857 | 100 | 244.2125 | 141.2458 | 890.5614 | 150 | 0.8 | 30 | 250 | 0.15807 | 0.18494
| 630v0.015 | 12*14-1.5 | 0.015 | 12 | 14 | 1.5 | 1 | 2 | 2.1 | 1 | 0.43372 | 48.692 | 1.7906 | 0.11627 | 58 | 200 | 103.8521 | 218.0057 | 100 | 289.3867 | 180.6842 | 891.9288 | 150 | 0.8 | 30 | 250 | 0.15824 | 0.18514
| 630v0.022 | 8*9-1.5 | 0.022 | 8 | 9 | 1.5 | 1 | 2 | 2.1 | 1 | 0.4828 | 88.3754 | 1.5007 | 0.15158 | 65 | 200 | 97.5425 | 284.2149 | 100 | 236.491 | 139.0088 | 857.2572 | 150 | 0.8 | 30 | 250 | 0.15391 | 0.18007
| 630v0.022 | 12*14-1.5 | 0.022 | 12 | 14 | 1.5 | 1 | 2 | 2.1 | 1 | 0.50718 | 63.9964 | 2.6261 | 0.17053 | 58 | 200 | 152.3164 | 319.7417 | 100 | 346.6972 | 198.3304 | 1117.0857 | 150 | 0.8 | 30 | 250 | 0.18639 | 0.21807
| 250v0.22 | 4*9-1 | 0.22 | 4 | 9 | 1 | 1 | 3 | 2.1 | 1 | 0.70163 | 251.0192 | 3.1264 | 0.31579 | 135 | 200 | 422.0591 | 592.1143 | 100 | 366.6025 | 176.9724 | 1657.7483 | 150 | 0.9 | 30 | 250 | 0.22886 | 0.26777
| 250v0.22 | 4*9-1 | 0.22 | 4 | 9 | 1 | 1 | 3 | 2.1 | 1 | 0.70163 | 251.0192 | 3.1264 | 0.31579 | 160 | 200 | 500.2181 | 592.1143 | 100 | 366.6025 | 176.9724 | 1735.9074 | 150 | 0.3 | 30 | 250 | 0.65664 | 0.76826
| 400v0.22 | 5*14-1.5 | 0.22 | 5 | 14 | 1.5 | 1 | 3 | 2.1 | 1 | 0.68348 | 191.7392 | 4.5593 | 0.29606 | 108 | 200 | 492.4022 | 555.1071 | 100 | 483.1092 | 240.6784 | 1871.297 | 150 | 0.4 | 30 | 250 | 0.53332 | 0.62399
| 400v0.22 | 5*14-1.5 | 0.22 | 5 | 14 | 1.5 | 1 | 3 | 2.1 | 1 | 0.68348 | 191.7392 | 4.5593 | 0.29606 | 87 | 200 | 396.6574 | 555.1071 | 100 | 483.1092 | 240.6784 | 1775.5521 | 150 | 0.9 | 30 | 250 | 0.24195 | 0.28308
| 630v0.027 | 8*9-1.5 | 0.027 | 8 | 9 | 1.5 | 1 | 3 | 2.1 | 1 | 0.57182 | 84.945 | 1.8417 | 0.18603 | 65 | 200 | 119.7113 | 348.8091 | 100 | 281.6572 | 154.4529 | 1004.6306 | 150 | 0.8 | 30 | 250 | 0.17233 | 0.20162
| 400v0.047 | 8*9-1.5 | 0.047 | 8 | 9 | 1.5 | 1 | 3 | 2.1 | 1 | 0.70889 | 127.7783 | 3.2059 | 0.32383 | 65 | 200 | 208.3863 | 607.1863 | 100 | 371.5408 | 178.2319 | 1465.3453 | 150 | 0.85 | 30 | 250 | 0.21804 | 0.25511
|  | 6*9-1.5 | 0.047 | 6 | 9 | 1.5 | 1 | 2 | 2.1 | 1 | 0.52158 | 133.9917 | 1.8033 | 0.18216 | 77 | 200 | 138.8574 | 341.5423 | 100 | 259.9019 | 145.7363 | 986.0379 | 150 | 0.8 | 30 | 250 | 0.17 | 0.19891
| 630v0.047 | 6*9-1.5 | 0.047 | 6 | 9 | 1.5 | 1 | 2 | 2.1 | 1 | 0.52158 | 133.9917 | 1.8033 | 0.18216 | 77 | 200 | 138.8574 | 341.5423 | 100 | 259.9019 | 145.7363 | 986.0379 | 150 | 0.8 | 30 | 250 | 0.17 | 0.19891
| 400v0.47 | 5*14-1.5 | 0.47 | 5 | 14 | 1.5 | 1 | 4 | 2.1 | 1 | 0.98271 | 291.3538 | 9.7403 | 0.63249 | 87 | 200 | 847.4044 | 1185.9107 | 100 | 744.2513 | 312.5562 | 3190.1226 | 150 | 0.9 | 30 | 250 | 0.39912 | 0.46698
| 400V0.68 | 5*14-1.5 | 0.68 | 5 | 14 | 1.5 | 1 | 3 | 2.1 | 1 | 1.1206 | 410.2933 | 14.0923 | 0.91509 | 75 | 200 | 1056.924 | 1715.7857 | 100 | 895.1998 | 345.6761 | 4113.5856 | 150 | 0.9 | 60 | 250 | 0.50473 | 0.59054
| 300v1.76 | 3*19-1 | 1.76 | 3 | 19 | 1 | 1 | 4 | 2.1 | 1 | 0.91589 | 429.9095 | 11.1377 | 0.5329 | 360 | 200 | 4009.5611 | 999.1929 | 100 | 852.6233 | 378.8691 | 6340.2464 | 150 | 0.9 | 60 | 250 | 0.75214 | 0.88
| 250v 1.65-1.75 | 3.8*14-1 | 1.7 | 3.8 | 14 | 1 | 1 | 6 | 2.1 | 1 | 1.3749 | 509.7823 | 18.4994 | 1.2013 | 110 | 200 | 2034.931 | 2252.3587 | 100 | 1117.183 | 406.7573 | 5911.23 | 150 | 0.9 | 60 | 250 | 0.70447 | 0.82423
| 250v 1.6-1.72 | 3.8*19-1 | 1.66 | 3.8 | 19 | 1 | 1 | 6 | 2.1 | 1 | 1.1778 | 380.1567 | 16.8544 | 0.80643 | 110 | 200 | 1853.9889 | 1512.0614 | 100 | 1125.5437 | 459.2698 | 5050.8637 | 150 | 0.9 | 60 | 250 | 0.60887 | 0.71238
| 250v 1.75-1.85 | 3.8*24-1.5 | 1.8 | 3.8 | 24 | 1 | 1 | 6 | 2.1 | 1 | 1.0994 | 328.564 | 17.5888 | 0.66624 | 110 | 200 | 1934.7723 | 1249.2073 | 100 | 1236.9757 | 529.8083 | 5050.7636 | 150 | 0.9 | 60 | 250 | 0.60886 | 0.71237
| 1.55-1.66 | 3.8*24-1.5 | 1.61 | 3.8 | 25 | 1.5 | 1 | 6 | 2.1 | 1 | 1.0579 | 301.2435 | 16.3877 | 0.59592 | 110 | 200 | 1802.6525 | 1117.3466 | 100 | 1219.2754 | 532.6588 | 4771.9332 | 150 | 0.8 | 90 | 250 | 0.64924 | 0.75961
| 250v 1.71-1.81 | 3.8*19-1 | 1.76 | 3.8 | 19 | 1 | 1 | 6 | 2.1 | 1 | 1.2038 | 397.2516 | 17.8698 | 0.85501 | 110 | 200 | 1965.675 | 1603.1494 | 100 | 1157.7638 | 467.2453 | 5293.8334 | 150 | 0.9 | 60 | 250 | 0.63587 | 0.74397
| 400VAC334 | 9*21-2 | 0.33 | 9 | 21 | 2 | 1 | 4 | 2.1 | 1 | 1.1426 | 206.2822 | 20.7732 | 0.89927 | [5 empty] | 1206.0624 | 487.4553 | [5 empty] | #DIV/0! | #DIV/0!
|  | 6*18-1.5 | 0.33 | 5 | 21 | 1.5 | 1 | 2 | 2.1 | 1 | 0.61055 | 205.2757 | 6.0343 | 0.26123 | [5 empty] | 591.8228 | 309.9452 | [5 empty] | #DIV/0! | #DIV/0!
|  | 6*19-1.5 | 0.33 | 6 | 19 | 1.5 | 1 | 2 | 2.1 | 1 | 0.7636 | 234.8335 | 8.9101 | 0.42632 | [5 empty] | 706.5391 | 332.1257 | [5 empty] | #DIV/0! | #DIV/0!
|  | 5*19-1.5 | 0.33 | 5 | 19 | 1.5 | 1 | 2 | 2.1 | 1 | 0.64587 | 222.933 | 6.1876 | 0.29606 | [5 empty] | 582.1145 | 295.9889 | [5 empty] | #DIV/0! | #DIV/0!
| 0.022 | 7*6.5-1 | 0.022 | 7 | 6.5 | 1 | 0.6 | 1.5 | 2.1 | 1 | 0.46048 | 110.8844 | 1.0638 | 0.14879 | [5 empty] | 183.1904 | 109.1481 | [5 empty] | #DIV/0! | #DIV/0!
|  | 7*6.5 | 0.022 | 7 | 6.5 | 1.5 | 0.6 | 1.5 | 2.1 | 1 | 0.52668 | 134.5302 | 1.4307 | 0.20009 | [5 empty] | 216.709 | 118.4253 | [5 empty] | #DIV/0! | #DIV/0!
|  | 6*7-1 | 0.022 | 6 | 7 | 1 | 0.8 | 1.5 | 2.1 | 1 | 0.38962 | 99.8429 | 0.78159 | 0.10151 | [5 empty] | 78.2451 | 103.9447 | [5 empty] | #DIV/0! | #DIV/0!
| 1.28-1.4 | 3.8*19-1 | 1.34 | 3 | 19 | 1.5 | 1 | 4 | 2.1 | 1 | 0.84339 | 369.4954 | 9.0451 | 0.43278 | 230 | 120 | 2080.3817 | 486.8794 | 100 | 385.6144 | 356.6173 | 3409.4928 | 150 | 0.8 | 90 | 250 | 0.47894 | 0.56036
| 1.56-1.7 | 3.8*19-1 | 1.63 | 3 | 18 | 1.5 | 1 | 4 | 2.1 | 1 | 0.9373 | 447.7497 | 11.1681 | 0.56405 | 230 | 120 | 2568.6679 | 634.5523 | 100 | 420.8601 | 368.6818 | 4092.7621 | 150 | 0.8 | 90 | 250 | 0.56435 | 0.66028
| 1.6-1.72 | 3*14-1 | 1.66 | 3 | 14 | 1 | 1 | 4 | 2.1 | 1 | 1.0447 | 537.2207 | 11.2588 | 0.73109 | 230 | 120 | 2589.5203 | 822.4761 | 100 | 402.6346 | 327.4389 | 4242.0699 | 150 | 0.8 | 90 | 250 | 0.58301 | 0.68212
| 1.6-1.75 | 3*14-1 | 1.675 | 3 | 14 | 1 | 1 | 5 | 2.1 | 1 | 1.0908 | 492.2935 | 11.3605 | 0.7377 | 230 | 120 | 2612.9196 | 829.9081 | 100 | 417.3199 | 338.5096 | 4298.6572 | 150 | 0.8 | 90 | 250 | 0.59008 | 0.6904
| 1.28-1.4 | 3.8*21-1 | 1.34 | 3.8 | 21 | 1.5 | 1 | 5 | 2.1 | 1 | 1.0151 | 338.901 | 14.153 | 0.61268 | 140 | 120 | 1981.4173 | 689.2685 | 100 | 513.3979 | 444.9226 | 3729.0063 | 150 | 0.8 | 90 | 250 | 0.51888 | 0.60708
| 1.56-1.7 | 3.8*21-1 | 1.63 | 3.8 | 21 | 1.5 | 1 | 6 | 2.1 | 1 | 1.1443 | 358.0855 | 17.2159 | 0.74528 | 140 | 120 | 2410.2314 | 838.4386 | 100 | 585.2772 | 488.0138 | 4421.961 | 150 | 0.8 | 90 | 250 | 0.6055 | 0.70843
| 1.6-1.72 | 3*14-1 | 1.66 | 3.8 | 14 | 1 | 1 | 6 | 2.1 | 1 | 1.3617 | 501.1261 | 18.0641 | 1.173 | 230 | 120 | 4154.7415 | 1319.6172 | 100 | 551.2335 | 403.5968 | 6529.189 | 150 | 0.8 | 90 | 250 | 0.8689 | 1.0166
| 1.6-1.75 | 3*14-1 | 1.675 | 3.8 | 14 | 1 | 1 | 6 | 2.1 | 1 | 1.3667 | 504.3819 | 18.2273 | 1.1836 | 230 | 120 | 4192.2843 | 1331.5415 | 100 | 553.9972 | 404.7855 | 6582.6086 | 150 | 0.8 | 90 | 250 | 0.87558 | 1.0244
| 400V125 | 5*21-2 | 1.2 | 5 | 21 | 1.5 | 1 | 4 | 2.1 | 1 | 1.1705 | 385.2529 | 21.9431 | 0.94992 | 86 | 120 | 1887.1031 | 1068.6555 | 100 | 621.1935 | 496.76 | 4173.7121 | 150 | 0.9 | 90 | 250 | 0.51441 | 0.60186
| 400V105 | 5*21-2 | 1 | 5 | 21 | 1.5 | 1 | 4 | 2.1 | 1 | 1.0809 | 340.4635 | 18.2859 | 0.7916 | 86 | 120 | 1572.5859 | 890.5462 | 100 | 563.3789 | 466.8743 | 3593.3853 | 150 | 0.9 | 90 | 250 | 0.44993 | 0.52642
| 400V474 | 5*14-1.5 | 0.47 | 5 | 14 | 1.5 | 1 | 4 | 2.1 | 1 | 0.98271 | 291.3538 | 9.7403 | 0.63249 | 90 | 120 | 876.6252 | 711.5464 | 100 | 372.1257 | 312.5562 | 2372.8535 | 150 | 0.9 | 60 | 250 | 0.31132 | 0.36424
| 250V474 | 3.8*14-1 | 0.47 | 3.8 | 14 | 1 | 1 | 3 | 2.1 | 1 | 0.71629 | 273.8759 | 5.1145 | 0.33211 | 140 | 120 | 716.0345 | 373.6266 | 100 | 255.7724 | 248.5603 | 1693.9938 | 150 | 0.9 | 60 | 250 | 0.23589 | 0.27599
| 474 | 6*18-1.5 | 0.47 | 6 | 18 | 1.5 | 1 | 4 | 2.1 | 1 | 0.99435 | 247.6464 | 12.881 | 0.65056 | 80 | 120 | 1030.4819 | 731.8763 | 100 | 452.7384 | 385.4316 | 2700.5282 | 150 | 0.93 | 90 | 250 | 0.34051 | 0.39839
| 400V0.33 | 5*14-1.5 | 0.33 | 5 | 14 | 1.5 | 1 | 4 | 2.1 | 1 | 0.85189 | 225.9443 | 6.8389 | 0.44409 | 108 | 120 | 738.6034 | 499.5964 | 100 | 310.0836 | 101.2076 | 1749.491 | 150 | 0.9 | 90 | 250 | 0.24505 | 0.28671
| 400V2.2 | 5*25-1.5 | 2.2 | 4 | 25 | 1.5 | 1 | 5 | 2.1 | 1 | 1.183 | 426.8483 | 24.8124 | 0.90227 | 90 | 105 | 2233.1167 | 888.1714 | 100 | 710.019 | 209.1817 | 4140.4889 | 150 | 0.93 | 112 | 250 | 0.49754 | 0.58213
| 630v1000p | 15*7-2 | 0.001 | 15 | 7 | 2 | 1 | 1.5 | 2.1 | 1 | 0.42 | 45 | 0.93025 | 0.12081 | 70 | 132 | 65.1174 | 149.5042 | 100 | 85.7126 | 39.0254 | 439.3596 | 150 | 0.7 | 28 | 250 | 0.11199 | 0.13103
| 630v0.01 | 10*7-2 | 0.01 | 10 | 7 | 2 | 1 | 2.5 | 2.1 | 1 | 0.63668 | 96.6692 | 2.0724 | 0.26914 | 60 | 132 | 124.344 | 333.0643 | 100 | 140.252 | 50.4759 | 748.1363 | 150 | 0.8 | 28 | 250 | 0.14007 | 0.16388
| 630v104 | 7*14-1.5 | 0.1 | 7 | 14 | 1.5 | 1 | 2 | 2.1 | 1 | 0.61319 | 147.5673 | 4.0619 | 0.26376 | 57 | 132 | 231.5285 | 326.403 | 100 | 216.4907 | 80.5658 | 954.9881 | 150 | 0.9 | 28 | 250 | 0.15058 | 0.17617
| 630v2.2 | 7*25-1.5 | 2.2 | 7 | 25 | 1.5 | 1 | 6 | 2.1 | 1 | 1.9698 | 489.2041 | 75.988 | 2.7632 | 57 | 105 | 4331.316 | 2720.025 | 100 | 1333.5674 | 318.8021 | 8803.7105 | 150 | 0.9 | 160 | 250 | 1.0359 | 1.212
| 630v0.47 | 7*21-2 | 0.47 | 7 | 21 | 2 | 1 | 3 | 2.1 | 1 | 1.0378 | 263.495 | 17.8978 | 0.7748 | 57 | 105 | 1020.1726 | 762.6888 | 100 | 542.6689 | 162.8933 | 2588.4236 | 150 | 0.9 | 110 | 250 | 0.34027 | 0.39812
| 250v475 | 4*25-1.5 | 4.7 | 4 | 25 | 1.5 | 1 | 6 | 2.1 | 1 | 1.6779 | 673.7176 | 53.0083 | 1.9276 | 135 | 105 | 7156.1241 | 1897.4571 | 100 | 1084.8478 | 278.1448 | 10516.5737 | 150 | 0.85 | 160 | 250 | 1.2959 | 1.5162
| 1600v0.1 | 7*21-2.5+9*21.5 | 0.1 | 16 | 21 | 3 | 1 | 4 | 2.1 | 1 | 1.1891 | 123.2915 | 22.7372 | 0.98429 | 65 | 132 | 1477.9173 | 1218.0637 | 100 | 633.3613 | 181.0628 | 3610.405 | 150 | 0.8 | 112 | 250 | 0.50625 | 0.59231
| 400vac0.01 | 12*9-2.5 | 0.01 | 12 | 9 | 2.5 | 1 | 2 | 2.1 | 1 | 0.60757 | 84.9107 | 2.5579 | 0.25838 | 90 | 132 | 230.214 | 319.7417 | 100 | 156.9183 | 57.8356 | 864.7097 | 150 | 0.9 | 30 | 250 | 0.14075 | 0.16467
| 400v3.3 | 6*25-2 | 3.3 | 6 | 25 | 2 | 1 | 6 | 2.1 | 1 | 2.1055 | 627.2929 | 87.929 | 3.1974 | 65 | 110 | 5715.3831 | 3297.3364 | 1200 | 500 | 1000 | 11712.7196 | 300 | 0.93 | 120 | 2000 | 1.5037 | 1.7593
| 450v105 | 4*14-1 | 1 | 3.5 | 14 | 1 | 1 | 4 | 2.1 | 1 | 0.96106 | 400.7572 | 9.2316 | 0.59945 | 75 | 121 | 692.37 | 680.0063 | 100 | 361.6365 | 110.6482 | 1944.661 | 150 | 0.93 | 60 | 250 | 0.25623 | 0.29979
| 1.5 | 4*14-1 | 1.5 | 3.5 | 14 | 1 | 1 | 4 | 2.1 | 1 | 1.1426 | 530.4035 | 13.8474 | 0.89918 | 75 | 121 | 1038.555 | 1020.0094 | 100 | 452.3166 | 126.344 | 2737.2249 | 150 | 0.93 | 60 | 250 | 0.34145 | 0.3995
| 2.2 | 4*14-1 | 2.2 | 3.5 | 14 | 1 | 1 | 4 | 2.1 | 1 | 1.3565 | 683.19 | 20.3095 | 1.3188 | 75 | 121 | 1523.214 | 1496.0138 | 100 | 567.1491 | 144.8412 | 3831.2181 | 150 | 0.93 | 90 | 250 | 0.46209 | 0.54064
| 400V105 | 5*21-1.5 | 1 | 5 | 21 | 1.5 | 1 | 4 | 2.1 | 1 | 1.0809 | 340.4635 | 18.2859 | 0.7916 | 70 | 70 | 1280.0118 | 519.4853 | 100 | 563.3789 | 168.0747 | 2630.9507 | 150 | 0.93 | 60 | 250 | 0.33003 | 0.38613
| 400v3.3 | 6*25-1.5 | 3.3 | 6 | 25 | 1.5 | 1 | 6 | 2.1 | 1 | 2.0589 | 607.8866 | 83.7419 | 3.0452 | 61 | 70 | 5108.2545 | 1998.3857 | 1200 | 500 | 1000 | 9806.6402 | 300 | 0.93 | 120 | 2000 | 1.2987 | 1.5195 | CBB20径向引出，软导线
|  | 5*25-1.5 | 3.3 | 5 | 25 | 1.5 | 1 | 6 | 2.1 | 1 | 1.7475 | 573.7674 | 58.1541 | 2.1147 | 68 | 70 | 3954.4776 | 1387.7679 | 1200 | 500 | 1000 | 8042.2454 | 300 | 0.93 | 120 | 2000 | 1.109 | 1.2975
| 630V104 | 6*9-1.5 | 0.1 | 6 | 9 | 1.5 | 1 | 2.5 | 2.1 | 1 | 0.7458 | 206.5824 | 3.8369 | 0.38757 | 83 | 121 | 318.4627 | 439.6449 | 100 | 201.067 | 66.4685 | 1125.6431 | 150 | 0.93 | 30 | 250 | 0.16517 | 0.19324
|  | 7*14-1.5 | 0.1 | 7 | 14 | 1.5 | 1 | 2.5 | 2.1 | 1 | 0.63127 | 136.1673 | 4.0619 | 0.26376 | 54 | 121 | 219.3428 | 299.2027 | 100 | 221.9408 | 82.1293 | 922.6157 | 150 | 0.93 | 30 | 250 | 0.14334 | 0.1677
| 630V474 | 6*21-1.5 | 0.47 | 6 | 21 | 1.5 | 1 | 4 | 2.1 | 1 | 0.91787 | 215.7796 | 12.3759 | 0.53575 | 59 | 95 | 730.1772 | 477.1547 | 100 | 462.0222 | 148.4909 | 1917.845 | 150 | 0.93 | 60 | 250 | 0.25335 | 0.29642
| 630V4.7 | 5*25-1.5 | 4.7 | 5 | 25 | 1.5 | 1 | 5 | 2.1 | 1 | 2.0216 | 760.7837 | 82.8255 | 3.0118 | 68 | 70 | 5632.1347 | 1976.5179 | 100 | 1389.7513 | 326.0184 | 9424.4223 | 150 | 0.9 | 90 | 250 | 1.0978 | 1.2845
| 400V4.7 | 4*25-1.5 | 4.7 | 4 | 25 | 1.5 | 1 | 5 | 2.1 | 1 | 1.6448 | 715.5272 | 53.0083 | 1.9276 | 75 | 70 | 3975.6245 | 1264.9714 | 100 | 1068.0081 | 273.5326 | 6682.1365 | 150 | 0.9 | 90 | 250 | 0.79313 | 0.92796
| 630V224 | 5*14-1.5 | 0.22 | 5 | 14 | 1.5 | 1 | 2.5 | 2.1 | 1 | 0.66306 | 206.5278 | 4.5593 | 0.29606 | 96 | 121 | 437.6909 | 335.8398 | 100 | 235.3984 | 84.8781 | 1193.8072 | 150 | 0.9 | 30 | 250 | 0.17731 | 0.20745
|  | 6*14-1.5 | 0.22 | 6 | 14 | 1.5 | 1 | 3 | 2.1 | 1 | 0.79567 | 206.5278 | 6.5654 | 0.42632 | 61 | 121 | 400.4872 | 483.6093 | 100 | 291.0045 | 96.3458 | 1371.4468 | 150 | 0.9 | 30 | 250 | 0.19705 | 0.23055
| 630V2.2 | 5*25-1.5 | 2.2 | 5 | 25 | 1.5 | 1 | 5 | 2.1 | 1 | 1.4304 | 465.178 | 38.7694 | 1.4098 | 68 | 70 | 2636.3184 | 925.1786 | 100 | 896.769 | 243.6498 | 4801.9157 | 150 | 0.9 | 90 | 250 | 0.58421 | 0.68353
| 500V104 | 5*9-1 | 0.1 | 5 | 9 | 1 | 1 | 2 | 2.1 | 1 | 0.57071 | 185.3569 | 2.2204 | 0.22429 | 96 | 130 | 213.1611 | 273.3482 | 100 | 145.189 | 55.5337 | 787.2321 | 150 | 0.9 | 60 | 250 | 0.13514 | 0.15811 | 创斯普
|  | 5*9-1 | 0.1 | 5 | 9 | 1 | 1 | 2 | 2.1 | 1 | 0.57071 | 185.3569 | 2.2204 | 0.22429 | 74 | 130 | 164.3117 | 273.3482 | 100 | 145.189 | 55.5337 | 738.3827 | 150 | 0.9 | 60 | 250 | 0.12971 | 0.15176 | 泉州
| 500V474 | 5*9-1 | 0.47 | 5 | 9 | 1 | 1 | 5 | 2.1 | 1 | 1.2621 | 381.0422 | 10.436 | 1.0541 | 96 | 130 | 1001.8574 | 1284.7366 | 100 | 388.0515 | 98.713 | 2873.3585 | 150 | 0.9 | 90 | 250 | 0.36993 | 0.43282 | 创斯普
|  | 5*9-1 | 0.47 | 5 | 9 | 1 | 1 | 5 | 2.1 | 1 | 1.2621 | 381.0422 | 10.436 | 1.0541 | 74 | 130 | 772.2651 | 1284.7366 | 100 | 388.0515 | 98.713 | 2643.7662 | 150 | 0.9 | 90 | 250 | 0.34442 | 0.40297 | 泉州
| 500V224 | 5*9-1 | 0.22 | 5 | 9 | 1 | 1 | 2.5 | 2.1 | 1 | 0.83131 | 290.6535 | 4.8849 | 0.49343 | 96 | 130 | 468.9545 | 601.3661 | 100 | 231.4915 | 71.8089 | 1473.621 | 150 | 0.9 | 90 | 250 | 0.2144 | 0.25085 | 创斯普
|  | 5*9-1 | 0.22 | 5 | 9 | 1 | 1 | 2.5 | 2.1 | 1 | 0.83131 | 290.6535 | 4.8849 | 0.49343 | 74 | 130 | 361.4858 | 601.3661 | 100 | 231.4915 | 71.8089 | 1366.1523 | 150 | 0.9 | 90 | 250 | 0.20246 | 0.23688 | 泉州
| 250V105 | 4*14-1 | 1 | 4 | 14 | 1 | 1 | 5 | 2.1 | 1 | 1.1169 | 385.5449 | 12.0576 | 0.78296 | 142 | 100 | 1712.1792 | 734.026 | 100 | 430.6252 | 124.1222 | 3100.9525 | 150 | 0.9 | 120 | 250 | 0.39822 | 0.46591 | 东丽
|  | 4*14-1 | 1 | 4 | 14 | 1 | 1 | 5 | 2.1 | 1 | 1.1169 | 385.5449 | 12.0576 | 0.78296 | 85 | 100 | 1024.896 | 734.026 | 100 | 430.6252 | 124.1222 | 2413.6693 | 150 | 0.9 | 120 | 250 | 0.32185 | 0.37657 | 泉州
Note on J1: user: CBB电容取 2.1, CL电容取 3.1
Note on K1: user: ＰＰ膜取１ ＰＥ膜取１．４３ ＡＬ膜取２．７３
Note on N1: user: ㎏／万件
Note on S1: yy: 喷金料单价128元/㎏时,芯子端面0.06元/c㎡,随着单价的变动端面用量也变动.
Note on U1: yy: 通过平均称重,得出外包封料约 0.006元/c㎡
Note on V1: yy: 冷压胶带大约 0.0009元/c㎡ 在这里还加上了压敏胶带的用量(大约用量).
Note on Y1: yy: 每种规格都不相同,根据实际情况定.
Note on Z1: yy: 每一包装费10元,运输费为远30元 大箱：3.3元 到深圳，运输费2.5元/
Note on AC1: yy: 税:17%

## CBB13 (A)塑壳
电容器成本核算表
单位:
料号 | 型号规格 | 材料规格 | 容量μF | PP 薄膜厚度 μm | PP 薄膜宽度 mm | 极板厚度 μm | 极板宽度 mm | 错边量mm | 轴芯mm | 系数1 | 系数2 | 芯子外径cm | 圈数 | 薄膜重量（kg） | 芯子端面积(c㎡) | 薄膜单价(元) | 喷金料单价(元) | 塑壳单价(元) | 灌封料单价(元) | 薄膜用量(元) | 喷金料用量(元) | CP线用量(元) | 塑壳用量(元) | 胶带用量(元) | 材料小计(元) | 水电费(元) | 等级考核 | 包装运输费(元) | 工资(元) | 合计(元) | 税后价格(元) | 长㎜ | 高㎜ | 厚㎜ | 灌封料用量(元)
| CBB13，13A | PP膜 | [9 empty] | #DIV/0! | #DIV/0! | #DIV/0! | #DIV/0! |  |  |  |  | #DIV/0! | #DIV/0! |  |  | #DIV/0! | #DIV/0! | 150 |  |  |  | #DIV/0! | #DIV/0! |  |  |  | #DIV/0!
|  | 双面金属化膜 | [11 empty] | #DIV/0! | [5 empty] | #DIV/0! | [14 empty] | 0
1202020 | 1000V0.1 | 8*14 | 0.1 | 8 | 14 |  |  | 0.8 | 3 | 2.1 | 1 | 0.9135 | 134.5404 | 6.3159 | 0.58442 | 45 | 260 | 0.058 | 26 | 284.2149 | 1424.5347 | 400 | 580 | 106.5358 | 3370.0147 | 150 | 0.6 | 112 | 450 | 0.64287 | 0.75216 | 18 | 14.5 | 7 | 153.5932
|  | 3.4*12 |  |  |  | 3.4 | 12 |  |  |  | 1.43 |  |  | 3.2901 |  | 128 |  |  |  | 421.136
1199083 | 1000V0.22 | 9*21 | 0.22 | 9 | 21 |  |  | 1 | 5 | 2.1 | 1 | 1.2095 | 132.3695 | 14.7721 | 0.95212 | 40 | 260 | 0.057 | 26 | 590.8827 | 2320.7919 | 400 | 570 | 183.5171 | 5556.9202 | 150 | 0.8 | 112 | 450 | 0.76957 | 0.90039 | 26.5 | 19 | 10 | 660.1337
|  | 4.4*19 |  |  |  | 4.4 | 19 |  |  |  | 1.43 |  |  | 9.3438 |  | 89 |  |  |  | 831.5949
| 1000V0.022 | 12*13 | 0.022 | 12 | 13 |  |  | 1 | 3 | 2.1 | 1 | 0.76005 | 70.129 | 4.0056 | 0.38282 | 45 | 260 | 0.035 | 26 | 180.2526 | 933.1257 | 400 | 350 | 88.084 | 2500.9432 | 150 | 0.85 | 112 | 450 | 0.36808 | 0.43065 | 18 | 14.5 | 8.5 | 389.5368
|  | 4.4*11 |  |  |  | 4.4 | 11 |  |  |  | 1.43 |  |  | 1.7772 |  | 90 |  |  |  | 159.9441
全汉 | 1000V0.022 | 12*14 | 0.022 | 16 | 14 |  |  | 1 | 3 | 2.1 | 1 | 0.87109 | 73.5939 | 6.6681 | 0.525 | 45 | 260 | 0.035 | 26 | 300.0646 | 1279.6993 | 400 | 350 | 102.8679 | 2989.8673 | 150 | 0.85 | 112 | 450 | 0.4256 | 0.49795 | 18 | 18 | 8 | 400.9232
|  | 3.4*12 |  |  |  | 3.4 | 12 |  |  |  | 1.43 |  |  | 1.7368 |  | 90 |  |  |  | 156.3122
全汉 | 1000V0.02 | 12*14 | 0.02 | 16 | 14 |  |  | 1 | 3 | 2.1 | 1 | 0.83607 | 69.0808 | 6.072 | 0.47807 | 45 | 260 | 0.035 | 26 | 273.2397 | 1165.298 | 400 | 350 | 99.8394 | 2856.5867 | 150 | 0.85 | 112 | 450 | 0.40992 | 0.4796 | 18 | 18 | 8 | 425.8712
|  | 3.4*12 |  |  |  | 3.4 | 12 |  |  |  | 1.43 |  |  | 1.5815 |  | 90 |  |  |  | 142.3384
| 1000V0.033 | 12*13 | 0.033 | 12 | 13 |  |  | 1 | 3 | 2.1 | 1 | 0.9033 | 91.9658 | 5.9627 | 0.56987 | 45 | 260 | 0.035 | 26 | 268.323 | 1389.046 | 400 | 350 | 99.7834 | 3041.5709 | 150 | 0.85 | 112 | 450 | 0.43168 | 0.50506 | 18 | 14.5 | 8.5 | 296.3264
|  | 4.4*11 |  |  |  | 4.4 | 11 |  |  |  | 1.43 |  |  | 2.6455 |  | 90 |  |  |  | 238.092
| 1000V0.039 | 14*13 | 0.039 | 14 | 13 |  |  | 0.8 | 3 | 2.1 | 1 | 1.071 | 104.761 | 9.0291 | 0.82985 | 60 | 250 | 0.0375 | 25 | 541.7452 | 1944.9518 | 400 | 375 | 113.4834 | 4115.3136 | 150 | 0.85 | 112 | 450 | 0.558 | 0.63054 | 18 | 16 | 10 | 345.2654
|  | 4.4*11 |  |  |  | 4.4 | 11 |  |  |  | 1.43 |  |  | 3.4336 |  | 115 |  |  |  | 394.8677
全汉 | 1000V0.018 | 12*13 | 0.018 | 12 | 13 |  |  | 1 | 3 | 2.1 | 1 | 0.70073 | 61.0872 | 3.2939 | 0.3148 | 45 | 126 | 0.035 | 28 | 148.227 | 371.8631 | 330 | 350 | 83.2398 | 1586.5157 | 150 | 0.85 | 112 | 450 | 0.2605 | 0.30478 | 18 | 12 | 6 | 171.6592
|  | 4.4*11 |  |  |  | 4.4 | 11 |  |  |  | 1.43 |  |  | 1.4614 |  | 90 |  |  |  | 131.5267
全汉 | 1000V0.022 | 12*13 | 0.022 | 12 | 13 |  |  | 1 | 3 | 2.1 | 1 | 0.76005 | 70.129 | 4.0056 | 0.38282 | 45 | 126 | 0.035 | 28 | 180.2526 | 452.2071 | 330 | 350 | 88.084 | 1695.6451 | 150 | 0.85 | 112 | 450 | 0.27333 | 0.3198 | 18 | 12 | 6 | 135.1573
|  | 4.4*11 |  |  |  | 4.4 | 11 |  |  |  | 1.43 |  |  | 1.7772 |  | 90 |  |  |  | 159.9441
全汉181115 | 1000V0.033 | 12*13 | 0.033 | 10 | 13 |  |  | 1 | 3 | 2.1 | 1 | 0.79004 | 85.0763 | 4.1641 | 0.41932 | 40 | 126 | 0.058 | 26 | 166.5621 | 495.3185 | 330 | 580 | 90.5336 | 2117.2266 | 150 | 0.85 | 112 | 450 | 0.32293 | 0.37783 | 18 | 14.5 | 7 | 255.2876
|  | 4.4*11 |  |  |  | 4.4 | 11 |  |  |  | 1.43 |  |  | 2.2169 |  | 90 |  |  |  | 199.5248
全汉181115 | 1000V0.027 | 12*13 | 0.027 | 10 | 13 |  |  | 1 | 3 | 2.1 | 1 | 0.72737 | 74.1958 | 3.4227 | 0.34467 | 40 | 126 | 0.018 | 26 | 136.9088 | 407.1361 | 330 | 180 | 85.4152 | 1447.9803 | 150 | 0.85 | 112 | 450 | 0.2442 | 0.28571 | 18 | 12 | 6 | 144.5173
|  | 4.4*11 |  |  |  | 4.4 | 11 |  |  |  | 1.43 |  |  | 1.8223 |  | 90 |  |  |  | 164.003
Note on K4: user: CBB电容取 2.1, CL电容取 3.1
Note on L4: user: ＰＰ膜取１ ＰＥ膜取１．４３ ＡＬ膜取２．７３
Note on O4: user: ㎏／万件
Note on V4: yy: 喷金料单价128元/㎏时,芯子端面0.06元/c㎡,随着单价的变动端面用量也变动.
Note on Y4: yy: 冷压胶带大约 0.0009元/c㎡ 在这里还加上了压敏胶带的用量(大约用量).
Note on AB4: yy: 每种规格都不相同,根据实际情况定.
Note on AC4: 塑壳电容 大箱： 一大箱8平盒22元 运输：34元 总一盒：56元
Note on AF4: yy: 税:17%

## CBB13（A） 包封
电容器成本核算表
单位:
| 型号规格 | 材料规格 | 容量μF | PP 薄膜厚度 μm | PP 薄膜宽度 mm | 极板厚度 μm | 极板宽度 mm | 错边量mm | 轴芯mm | 系数1 | 系数2 | 芯子外径cm | 圈数 | 薄膜重量 | 芯子端面积(c㎡) | 薄膜单价(元) | 喷金料单价(元) | 薄膜用量(元) | 喷金料用量(元) | CP线用量(元) | 包封料用量(元) | 胶带用量(元) | 材料小计(元) | 水电费(元) | 等级考核 | 包装运输费(元) | 工资(元) | 合计(元) | 税后价格(元) | 塑壳用量 | 塑壳
| CBB13，13A | PP膜 | [9 empty] | #DIV/0! | #DIV/0! | #DIV/0! | #DIV/0! |  |  | #DIV/0! | #DIV/0! | 100 | #DIV/0! | #DIV/0! | #DIV/0! | 150 |  |  |  | #DIV/0! | #DIV/0!
|  | 极板（双面金属化膜或铝箔） | [11 empty] | #DIV/0! |  |  |  | #DIV/0!
| 13A 1000V0.1 | 8*4 | 0.022 | 6 | 4.5 |  |  | 0.4 | 2 | 2.1 | 1 | 0.61257 | 103.1417 | 0.78159 | 0.26316 | 45 | 126 | 35.1716 | 310.86 | 330 | 53.2972 | 38.0196 | 1432.1261 | 150 | 0.6 | 112 | 450 | 3198.8768 | 3742.6858 | 580 | 18*14.5*7
|  | 5*3 |  |  |  | 4 | 4 |  |  |  | 1.43 |  |  | 0.66233 |  | 128 |  | 84.7777
康特201604 | 13A 1000V0.022 | 16*13 | 0.022 | 16 | 13 |  |  | 0.8 | 4 | 2.2 | 1 | 0.87408 | 61.0932 | 5.5921 | 0.47416 | 55 | 120 | 307.5666 | 533.4266 | 100 | 303.9148 | 97.3976 | 1842.3055 | 150 | 0.5 | 60 | 250 | 4294.6111 | 5024.695 | 500 | 18*14.5*7
|  | 3.4*11 |  |  |  | 3.4 | 11 |  |  |  | 1.43 |  |  | 1.4379 |  | 100 |  | 143.7874
康特201604 | 13A 1000V0.033 | 16*13 | 0.033 | 16 | 13 |  |  | 0.8 | 4 | 2.2 | 1 | 1.0325 | 81.5062 | 8.3882 | 0.71124 | 55 | 120 | 461.3498 | 800.1399 | 100 | 377.1295 | 110.3348 | 2348.954 | 150 | 0.5 | 60 | 250 | 5307.908 | 6210.2524 | 500 | 18*14.5*7
|  | 3.4*11 |  |  |  | 3.4 | 11 |  |  |  | 1.43 |  |  | 2.1568 |  | 100 |  | 215.6811
| 800v0.012 | 15*12 | 0.012 | 15 | 12 |  |  | 0.8 | 3 | 2.2 | 1 | 0.66868 | 47.5106 | 2.8613 | 0.28035 | 60 | 175 | 171.6795 | 459.9526 | 100 | 245.0163 | 84.3108 | 1060.9592 | 150 | 0.5 | 100 | 500 | 3021.9184 | 3535.6445
|  | 4.4*10 |  |  |  | 4.4 | 10 |  |  |  | 1.43 |  |  | 1.0002 |  | 100 |  | 100.0192
| 13A 400V0.47 | 9*21.5 | 0.47 | 9 | 21.5 |  |  | 1 | 4 | 2.1 | 1 | 1.5971 | 220.0578 | 29.3726 | 1.8768 | 43 | 70 | 1263.0234 | 1231.6222 | 100 | 932.3173 | 234.6728 | 3761.6357 | 150 | 0.93 | 60 | 250 | 4516.0599 | 5283.7901 | 500
|  | 双面4.6*20 |  |  |  | 4.6 | 20 |  |  |  | 1.43 |  |  | 19.9704 |  | 70 |  | 1397.925
|  | 8*21.5 | 0.47 | 8 | 21.5 |  |  | 1 | 4 | 2.1 | 1 | 1.4591 | 210.1321 | 23.208 | 1.5456 | 43 | 70 | 997.9444 | 1014.2771 | 100 | 831.4546 | 217.7609 | 3161.437 | 150 | 0.93 | 60 | 250 | 3870.6849 | 4528.7013
|  | 双面4.6*20 |  |  |  | 4.6 | 20 |  |  |  | 1.43 |  |  | 17.7514 |  | 70 |  | 1242.6
|  | 6*21.5 | 0.47 | 6 | 21.5 |  |  | 1 | 4 | 2.1 | 1 | 1.1842 | 184.9464 | 13.0545 | 0.97518 | 47 | 70 | 613.5617 | 639.9605 | 100 | 641.302 | 184.0846 | 2178.9088 | 150 | 0.93 | 60 | 250 | 2814.203 | 3292.6175
|  | 双面4.6*20 |  |  |  | 4.6 | 20 |  |  |  | 1.43 |  |  | 13.3136 |  | 70 |  | 931.95
| 13A 400V0.22 | 9*21.5 | 0.22 | 9 | 21.5 |  |  | 1 | 4 | 2.1 | 1 | 1.131 | 134.3689 | 13.7489 | 0.87848 | 43 | 70 | 591.2024 | 576.504 | 101 | 606.1421 | 177.5665 | 2052.415 | 150 | 0.93 | 60 | 250 | 2678.1881 | 3133.4801
|  | 双面4.6*20 |  |  |  | 4.6 | 20 |  |  |  | 1.43 |  |  | 9.3478 |  | 70 |  | 654.3479
|  | 8*21.5 | 0.22 | 8 | 21.5 |  |  | 1 | 4 | 2.1 | 1 | 1.04 | 126.9841 | 10.8633 | 0.72346 | 43 | 70 | 467.1229 | 474.768 | 102 | 547.2643 | 166.4224 | 1757.5776 | 150 | 0.93 | 60 | 250 | 2361.1587 | 2762.5557
|  | 双面4.6*20 |  |  |  | 4.6 | 20 |  |  |  | 1.43 |  |  | 8.3092 |  | 70 |  | 581.6425
|  | 6*15 | 0.22 | 6 | 15 |  |  | 1 | 4 | 2.1 | 1 | 1.058 | 155.1984 | 7.0343 | 0.75317 | 47 | 70 | 330.6129 | 494.2674 | 103 | 429.2498 | 125.6478 | 1482.7779 | 150 | 0.93 | 60 | 250 | 2065.6752 | 2416.84
|  | 双面4.6*13.5 |  |  |  | 4.6 | 13.5 |  |  |  | 1.43 |  |  | 6.9408 |  | 70 |  | 485.8533
| CBB13 50V224 | PP5*15 | 0.22 | 5 | 15 |  |  | 1 | 4 | 2.1 | 1 | 0.95618 | 126.4052 | 4.4409 | 0.59211 | 56 | 97 | 248.688 | 538.4539 | 100 | 377.3 | 116.3502 | 1380.7921 | 150 | 0.93 | 60 | 250 | 1956.013 | 2288.5352
|  | AL6*14 |  |  |  | 6 | 14 |  |  |  | 2.73 |  |  | 13.5784 |  | 50 |  | 678.9182
新技 | CBB13 250V473 | PP9*13 | 0.047 | 9 | 13 |  |  | 1 | 3 | 2.1 | 1 | 0.75725 | 76.2084 | 3.256 | 0.37949 | 56 | 155 | 182.338 | 551.4485 | 100 | 259.538 | 87.8557 | 1181.1803 | 150 | 0.93 | 60 | 250 | 1741.3766 | 1967.7556
|  | AL6*12 |  |  |  | 6 | 12 |  |  |  | 2.73 |  |  | 5.4701 |  | 50 |  | 273.5071
| CBB13，13A | 10*21 | 0.18 | 10 | 21 |  |  | 1 | 4 | 2.2 | 1.43 | 1.1011 | 130.8097 | 20.3675 | 0.82622 |  |  | 0 | 0 | 100 | 576.2923 | 170.5024 | 846.7947 | 150 |  |  |  | #DIV/0! | #DIV/0!
|  | 3.4*19 |  |  |  | 3.4 | 19 |  |  |  |  | #REF! |  | 0 |  |  |  | 0
2016年0401 | CBB13 1.8 | 8*30 | 1.8 | 8 | 30 |  |  | 1 | 6 | 2.1 | 1 | 2.2515 | 332.9647 | 78.7057 | 3.6968 | 43 | 63 | 3384.3431 | 5458.5277 |  |  | 619.7871 | 9462.6579 | 150 | [5 empty] | 阿孙新产品，三组合用，20160401
|  | 4*29 |  |  |  | 4.4 | 29 |  |  |  | 1.43 |  |  | 59.8386 |  | 83 |  | 4966.6035
571.3
Note on K4: user: CBB电容取 2.1, CL电容取 3.1
Note on L4: user: ＰＰ膜取１ ＰＥ膜取１．４３ ＡＬ膜取２．７３
Note on O4: user: ㎏／万件
Note on T4: yy: 喷金料单价128元/㎏时,芯子端面0.06元/c㎡,随着单价的变动端面用量也变动.
Note on T35: Sky123.Org: 电容用于三组合，喷金层厚度测量出有 1.2mm，我们做的时候准备1mm所以用量为原计算结果的2.5倍。
Note on V4: yy: 通过平均称重,得出外包封料约 0.006元/c㎡
Note on W4: yy: 冷压胶带大约 0.0009元/c㎡ 在这里还加上了压敏胶带的用量(大约用量).
Note on W35: Sky123.Org: 胶带+黄胶布
Note on Z4: yy: 每种规格都不相同,根据实际情况定.
Note on AD4: yy: 税:17%

## CBB内串塑壳
塑壳
| 型号规格 | 塑壳尺寸 | 容量μF | 薄膜厚度 μm | 薄膜宽度 mm | 留边量mm | 错边量mm | 轴芯mm | 系数1 | 系数2 | 芯子外径cm | 圈数 | 薄膜重量 | 芯子端面积(c㎡) | 薄膜单价(元) | 喷金料单价(元) | 灌封料单价(元） | 塑壳单价（元） | 薄膜用量(元) | 喷金料用量(元) | CP线用量(元) | 灌封料用量(元) | 胶带用量(元) | 塑壳用量（元） | 材料小计(元) | 水电费(元) | 等级考核 | 包装运输费(元) | 工资(元) | 合计(元) | 税后价格(元) | 长㎜ | 高㎜ | 厚㎜
| CBB22 | [9 empty] | #DIV/0! | #DIV/0! | #DIV/0! | #DIV/0! |  |  |  |  | #DIV/0! | #DIV/0! | 100 | #DIV/0! | #DIV/0! | 0 | #DIV/0! | 150 |  |  |  | #DIV/0! | #DIV/0!
顺成港新拓邦 | 1250V0.01 | 18*12*6 | 0.01 | 9 | 14 | 1.5 | 0.5 | 2.5 | 2.1 | 1 | 0.58328 | 92.5775 | 3.5971 | 0.21801 | 67 | 200 | 25 | 0.032 | 241.0053 | 408.7607 | 150 | 113.4637 | 103.9725 | 320 | 1337.2023 | 150 | 0.93 | 50 | 250 | 0.18991 | 0.2146 | 18 | 12 | 6
[5 empty] | 15 | 3
试样 | 1000V0.1 | 18*14.5*7 | 0.1 | 4.5 | 14 | 1.5 | 0.5 | 4 | 2.1 | 1 | 0.92428 | 291.2643 | 8.9927 | 0.54501 | 55 | 155 | 28 | 0.058 | 494.6005 | 791.9739 | 150 | 74.4096 | 107.4673 | 580 | 2198.4513 | 150 | 0.8 | 32 | 450 | 0.34176 | 0.39985 | 18 | 14.5 | 7
[5 empty] | 15 | 3
样 | 275V105 |  | 1 | 4 | 14 | 1.5 | 0.5 | 6 | 2.1 | 1 | 2.4178 | 1136.1195 | 71.0537 | 4.3063 | 55 | 100 | 28 | 0.018 | 3907.9543 | 4037.1429 | 150 | -2293.376 | 236.6199 | 180 | 6218.3411 | 150 | 0.93 | 32 | 450 | 0.73297 | 0.85757 | 18 | 11 | 5
[5 empty] | 15 | 3
| 275VAC472 | 13*11*5 | 0.0047 | 10 | 9 | 1 | 0.5 | 2 | 2.1 | 1 | 0.54574 | 86.4342 | 2.2263 | 0.2024 | 55 | 100 | 28 | 0.018 | 122.4492 | 189.7457 | 150 | 38.4128 | 53.9738 | 180 | 734.5815 | 150 | 0.93 | 32 | 450 | 0.14332 | 0.16768 | 13 | 11 | 5
[5 empty] | 10 | 2
CL
| 800V103 | 18*11*5 | 0.01 | 11.3 | 14 | 1.5 | 0.5 | 2.5 | 3.1 | 1.43 | 0.59922 | 77.2621 | 5.4931 | 0.23281 |  |  |  |  | 0 | 0 | 150 | 0 | 79.3583 | 0 | 229.3583 | 150 | 0.93 | 32 | 450 | 0.088991 | 0.10412 | 13 | 11 | 5
[5 empty] | 15 | 3
| 630V223 | 18*11*5 | 0.022 | 8 | 14 | 1.5 | 0.5 | 2.5 | 3.1 | 1.43 | 0.62411 | 116.9109 | 6.0571 | 0.25671 |  |  |  |  | 0 | 0 | 150 | 0 | 81.5107 | 0 | 231.5107 | 150 | 0.93 | 32 | 450 | 0.089223 | 0.10439 | 13 | 11 | 5
[5 empty] | 15 | 3
| 1000V332 | 13*5*5 | 0.0033 | 15 | 9 | 1 | 0.5 | 2 | 3.1 | 1.43 | 0.56207 | 60.345 | 3.4071 | 0.2166 |  |  |  |  | 0 | 0 | 150 | 0 | 54.9939 | 0 | 204.9939 | 150 | 0.93 | 32 | 450 | 0.086371 | 0.10105 | 13 | 11 | 5
[5 empty] | 10 | 2
| 1000V472 | 13*12*6 | 0.0047 | 15 | 9 | 1 | 0.5 | 2.5 | 3.1 | 1.43 | 0.67489 | 70.8155 | 4.8525 | 0.30849 |  |  |  |  | 0 | 0 | 150 | 0 | 62.0402 | 0 | 212.0402 | 150 | 0.93 | 32 | 450 | 0.087129 | 0.10194 | 13 | 11 | 5
[5 empty] | 10 | 2
| 1000V104 | 31*20*11 | 0.1 | 11.3 | 24 | 1.5 | 0.5 | 4 | 3.1 | 1.43 | 1.2158 | 180.4795 | 42.3172 | 1.0347 |  |  |  |  | 0 | 0 | 150 | 0 | 206.3821 | 0 | 356.3821 | 150 | 0.93 | 32 | 450 | 0.10265 | 0.1201 | 13 | 11 | 5
[5 empty] | 26 | 3
| 630V0.01 | 10*12*6 | 0.01 | 7 | 6.5 | 1 | 0.5 | 3 | 2.2 | 1 | 0.77664 | 170.2272 | 3.3234 | 0.40283 | 60 | 120 | 23 | 0.018 | 199.4026 | 453.1876 | 150 | 2.8189 | 55.2417 | 180 | 1040.6508 | 150 | 0.9 | 40 | 450 | 0.18129 | 0.21211 | 10 | 12 | 6
[5 empty] | 7.5 | 2
| 1200V105 | 51*40*30 | 1 | 11.3 | 37 | 3 | 0.5 | 6 | 3.1 | 1.43 | 3.0798 | 548.6309 | 439.4478 | 7.1633 | 100 | 200 | 28 | 1 | 43944.7821 | 13431.2136 | 20000 | 9148.7626 | 669.3673 | 10000 | 97194.1256 | 300 | 0.8 | 2000 | 20000 | 14.3868 | 16.257 | 51 | 40 | 30
[5 empty] | 39 | 5
Note on J4: 作者: CBB电容取 2.1, CL电容取 3.1
Note on K4: 作者: ＰＰ膜取１ ＰＥ膜取１．４３ ＡＬ膜取２．７３
Note on N4: 作者: ㎏／万件
Note on U4: 作者: 喷金料单价128元/㎏时,芯子端面0.06元/c㎡,随着单价的变动端面用量也变动.
Note on W4: 作者: 通过平均称重,得出外包封料约 0.006元/c㎡
Note on X4: 作者: 冷压胶带大约 0.0009元/c㎡ 在这里还加上了压敏胶带的用量(大约用量).
Note on AB4: 作者: 每种规格都不相同,根据实际情况定.
Note on AC4: 作者: 每一包装费6元,运输费:近人为10元，远的30元
Note on AF4: 作者: 税:17%

## MKP型
| 型号规格 | 材料规格 | 容量μF | 薄膜厚度 μm | 薄膜宽度 mm | 留边量mm | 错边量mm | 轴芯mm | 系数1 | 系数2 | 芯子外径cm | 圈数 | 薄膜重量 | 芯子端面积(c㎡) | 薄膜单价(元) | 喷金料单价(元) | 塑壳单价(元) | 灌封料单价(元) | 薄膜用量(元) | 喷金料用量(元) | CP线用量(元) | 塑壳用量(元) | 胶带用量(元) | 材料小计(元) | 水电费(元) | 等级考核 | 包装运输费(元) | 工资(元) | 合计(元) | 税后价格(元) |  | 长㎜ | 高㎜ | 厚㎜ | 灌封料用量(元)
| MKP | PPZA | [8 empty] | #DIV/0! | #DIV/0! | #DIV/0! | #DIV/0! |  |  |  |  | #DIV/0! | #DIV/0! | 100 | 0 | #DIV/0! | #DIV/0! | 200 |  |  |  | #DIV/0! | #DIV/0! |  |  |  |  | #DIV/0!
20170315 | 103 | 10*9*1.5 | 0.01 | 10 | 9 | 1.5 | 1 | 2 | 2.1 | 1 | 0.42088 | 55.2209 | 1.0658 | 0.10766 | 56 | 120 | 0.0135 | 28 | 59.6851 | 121.1143 | 150 | 135 | 46.1761 | 532.5753 | 150 | 0.88 | 80 | 450 | 0.13057 | 0.15146 |  | 13 | 9 | 4 | 20.5998 | 科工贸，拓邦
| 103 | 10*7*2 | 0.01 | 10 | 7 | 2 | 1 | 2 | 2.1 | 1 | 0.61875 | 104.6886 | 2.0724 | 0.26914 | 80 | 230 | 0.02 | 25 | 165.792 | 580.3393 | 150 | 200 | 49.5288 | 1180.726 | 150 | 0.93 | 50 | 450 | 0.19309 | 0.21819 |  | 10 | 12 | 6 | 35.0659
| 153 | 10*9-1.5 | 0.015 | 10 | 9 | 1.5 | 1 | 2 | 2.1 | 1 | 0.4957 | 73.9239 | 1.5987 | 0.16149 | 55 | 125 | 0.02 | 28 | 87.929 | 189.2411 | 150 | 200 | 50.8485 | 732.5316 | 150 | 0.88 | 40 | 450 | 0.14929 | 0.17317 |  | 13 | 11 | 5 | 54.5131
| 222 | 6*7三串 | 0.0022 | 6 | 7 |  |  | 2 | 2.1 | 1 | 0.42 | 90 | 1 | 0.10707 | 70 | 80 | 0.017 | 28 | 70 | 80.3055 | 100 | 170 | 39.0254 | 473.5109 | 150 | 0.8 | 40 | 450 | 0.12694 | 0.14725 |  | 10.5 | 9 | 4 | 14.1799
| 203 | 8*7*1.5 | 0.02 | 8 | 7 | 1.5 | 0.8 | 2 | 2.1 | 1 | 0.56061 | 112.6912 | 1.6579 | 0.21531 | 70 | 120 | 0.037 | 25 | 116.0544 | 242.2286 | 100 | 370 | 46.4562 | 932.3085 | 150 | 0.93 | 30 | 450 | 0.16438 | 0.19068 |  | 10.5 | 12 | 6 | 57.5694
顺成630v223塑壳 | 223 | 8*7-1.5 | 0.022 | 8 | 7 | 1.5 | 0.8 | 2 | 2.1 | 1 | 0.58456 | 120.176 | 1.8237 | 0.23685 | 70 | 200 | 0.037 | 25 | 156 | 444.0857 | 150 | 370 | 47.722 | 1212.159 | 150 | 0.93 | 50 | 250 | 0.17647 | 0.19941 |  | 10 | 12 | 6 | 44.3513
| 223 | 7*7-1.5 | 0.022 | 7 | 7 | 1.5 | 0.8 | 2 | 2.1 | 1 | 0.52058 | 114.4916 | 1.3963 | 0.18133 | 80 | 90 | 0.017 | 28 | 111.7024 | 153.0014 | 100 | 170 | 44.3405 | 654.4633 | 150 | 0.8 | 30 | 450 | 0.14856 | 0.17233 |  | 10.5 | 12 | 6 | 75.419
佳士20171014，5894 | 223 | 8*9-1.5 | 0.022 | 8 | 9 | 1.5 | 0.8 | 2 | 2.1 | 1 | 0.47505 | 85.9524 | 1.4429 | 0.14575 | 55 | 125 | 0.0135 | 28 | 79.3615 | 170.8022 | 100 | 135 | 49.5589 | 540.3303 | 150 | 0.88 | 40 | 450 | 0.12745 | 0.14784 |  | 13 | 9 | 4 | 5.6077
| 333 | 8*7-1.5 | 0.033 | 8 | 7 | 1.5 | 0.8 | 2.5 | 2.1 | 1 | 0.71768 | 146.1515 | 2.7356 | 0.35527 | 70 | 120 | 0.017 | 19 | 191.4898 | 399.6771 | 100 | 170 | 54.7569 | 929.0965 | 150 | 0.93 | 30 | 450 | 0.16403 | 0.19028 |  | 10.5 | 12 | 6 | 13.1727
| 333 | 7*7-1.5 | 0.033 | 7 | 7 | 1.5 | 0.8 | 2.5 | 2.1 | 1 | 0.63953 | 139.1182 | 2.0944 | 0.272 | 80 | 80 | 0.017 | 28 | 167.5535 | 204.0019 | 100 | 170 | 50.6268 | 695.8307 | 150 | 0.93 | 30 | 450 | 0.13895 | 0.16118 |  | 10.5 | 11 | 5 | 3.6485
20170315 | 333 | 6*9-1 | 0.033 | 6 | 9 | 1 | 1 | 2 | 2.1 | 1 | 0.41925 | 91.3546 | 1.0551 | 0.10658 | 62 | 130 | 0.0135 | 28 | 65.4192 | 129.8951 | 100 | 135 | 46.0742 | 497.4119 | 150 | 0.9 | 80 | 450 | 0.12493 | 0.14492 |  | 13 | 9 | 4 | 21.0235 | 拓邦
20170315 | 473 | 6*9-1 | 0.047 | 6 | 9 | 1 | 1 | 2 | 2.1 | 1 | 0.48309 | 117.9522 | 1.5028 | 0.1518 | 62 | 130 | 0.0135 | 28 | 93.1727 | 185.0021 | 100 | 135 | 50.0609 | 621.562 | 150 | 0.93 | 80 | 250 | 0.11596 | 0.13104 |  | 13 | 11 | 5 | 58.3263 | 拓邦
| 473 | 9*14-2 | 0.047 | 9 | 14 | 2 | 1 | 2 | 2.1 | 1 | 0.57451 | 104.0294 | 3.5065 | 0.22769 | 55 | 80 | 0.019 | 19 | 192.8575 | 170.7711 | 100 | 190 | 77.2208 | 813.3182 | 150 | 0.93 | 80 | 250 | 0.13658 | 0.15844 |  | 18 | 12 | 6 | 82.4688
| 104 | 6*14-1.5 | 0.1 | 6 | 14 | 1.5 | 1 | 2.5 | 2.1 | 1 | 0.5562 | 127.5828 | 2.9843 | 0.19378 | 63 | 90 | 0.02 | 19 | 188.0081 | 163.5043 | 100 | 200 | 75.6376 | 768.4095 | 150 | 0.93 | 80 | 450 | 0.15175 | 0.17603 |  | 18 | 11 | 5 | 41.2595
|  | 6*14-1.5 | 0.1 | 6 | 14 | 1.5 | 1 | 2.5 | 2.1 | 1 | 0.5562 | 127.5828 | 2.9843 | 0.19378 | 63 | 90 | 0.02 | 19 | 188.0081 | 163.5043 | 100 | 200 | 75.6376 | 822.7917 | 150 | 0.93 | 80 | 250 | 0.1376 | 0.15962 |  | 18 | 12 | 6 | 95.6417
| 104 | 6*9-1 | 0.1 | 6 | 9 | 1 | 1 | 2.5 | 2.1 | 1 | 0.68842 | 182.677 | 3.1974 | 0.32297 | 60 | 125 | 0.02 | 28 | 191.845 | 378.4821 | 100 | 200 | 62.8853 | 979.2697 | 150 | 0.93 | 80 | 450 | 0.17443 | 0.20234 |  | 13 | 12 | 6 | 46.0572 | 拓邦，长城
| 104 | 7*14-1.5 | 0.1 | 7 | 14 | 1.5 | 1 | 2.5 | 2.1 | 1 | 0.63127 | 136.1673 | 4.0619 | 0.26376 | 60 | 125 | 0.032 | 25 | 243.7142 | 309.0938 | 150 | 320 | 82.1293 | 1195.0155 | 150 | 0.95 | 80 | 250 | 0.17458 | 0.20251 |  | 18 | 12 | 6 | 90.0782
博奥170919 | 104 | 7*14-1.5 | 0.1 | 7 | 14 | 1.5 | 1 | 2.5 | 2.1 | 1 | 0.63127 | 136.1673 | 4.0619 | 0.26376 | 60 | 125 | 0.032 | 25 | 243.7142 | 309.0938 | 150 | 320 | 82.1293 | 1195.0155 | 150 | 0.95 | 80 | 250 | 0.17458 | 0.20251 |  | 18 | 12 | 6 | 90.0782
20170315 | 154 | 6*9-1 | 0.15 | 6 | 9 | 1 | 1 | 3 | 2.1 | 1 | 0.84092 | 225.3824 | 4.7961 | 0.48446 | 62 | 130 | 0.0315 | 28 | 297.3598 | 590.4321 | 100 | 315 | 72.4092 | 1538.7403 | 150 | 0.97 | 80 | 450 | 0.2271 | 0.26343 |  | 13 | 16 | 8 | 163.5392 | 拓邦
| 224 | 6*14-1.5 | 0.22 | 6 | 14 | 1.5 | 1 | 2.5 | 2.1 | 1 | 0.77819 | 220.0808 | 6.5654 | 0.42632 | 83 | 120 | 0.035 | 19 | 544.9251 | 479.6126 | 100 | 350 | 94.8348 | 1636.8366 | 150 | 0.93 | 80 | 450 | 0.24513 | 0.28435 |  | 18 | 13 | 7 | 67.4641 | 全汉
|  | 4*9-1 | 0.22 | 4 | 9 | 1 | 0.8 | 2.5 | 2.2 | 1 | 0.65887 | 255.5453 | 2.888 | 0.29172 | 83 | 120 | 0.035 | 19 | 239.7031 | 328.1806 | 100 | 350 | 61.0396 | 1234.0857 | 150 | 0.93 | 80 | 450 | 0.20183 | 0.23412 |  | 18 | 13 | 7 | 155.1623 | 全汉
|  | 6*14-1.5 | 0.22 | 6 | 14 | 1.5 | 1 | 2.5 | 2.1 | 1 | 0.77819 | 220.0808 | 6.5654 | 0.42632 | 55 | 80 | 0.035 | 24 | 361.095 | 319.7417 | 100 | 350 | 94.8348 | 1310.8893 | 150 | 0.93 | 80 | 450 | 0.21008 | 0.2437 |  | 18 | 13 | 7 | 85.2179
|  | 5*14-1.5 | 0.22 | 5 | 14 | 1.5 | 1 | 2.5 | 2.1 | 1 | 0.66306 | 206.5278 | 4.5593 | 0.29606 | 75 | 90 | 0.018 | 19 | 341.946 | 249.7982 | 100 | 180 | 84.8781 | 1012.5362 | 150 | 0.93 | 80 | 250 | 0.158 | 0.18328 |  | 18 | 12 | 6 | 55.9138
20170315 |  | 6*9-1 | 0.22 | 6 | 9 | 1 | 1 | 4 | 2.1 | 1 | 1.0321 | 263.3573 | 7.0343 | 0.71054 | 62 | 130 | 0.0315 | 28 | 436.1277 | 865.9671 | 100 | 315 | 84.3467 | 1876.0057 | 150 | 0.97 | 80 | 450 | 0.26187 | 0.30377 |  | 13 | 16 | 8 | 74.5642 | 拓邦
|  | 5*9-1 | 0.22 | 5 | 9 | 1 | 1 | 2.5 | 2.1 | 1 | 0.83131 | 290.6535 | 4.8849 | 0.49343 | 75 | 90 | 0.026 | 19 | 366.3707 | 416.3304 | 200 | 260 | 119.6816 | 1380.1609 | 200 | 0.93 | 80 | 500 | 0.22791 | 0.26438 |  | 13 | 15 | 6 | 17.7783
博奥170919 |  | 7*14-1.5 | 0.22 | 7 | 14 | 1.5 | 1 | 3 | 2.1 | 1 | 0.9106 | 218.0729 | 8.9362 | 0.58027 | 70 | 200 | 0.035 | 28 | 625.5332 | 1088.01 | 200 | 350 | 177.1417 | 2610.8315 | 200 | 0.93 | 80 | 500 | 0.36024 | 0.41788 |  | 18 | 14.5 | 8.5 | 170.1465
博奥170919 |  | 7*21-2 | 0.22 | 7 | 21 | 2 | 1 | 3 | 2.1 | 1 | 0.74297 | 158.2025 | 8.3777 | 0.36267 | 70 | 200 | 0.049 | 28 | 586.4374 | 680.0063 | 200 | 490 | 212.4734 | 2314.84 | 200 | 0.93 | 80 | 500 | 0.32841 | 0.38096 |  | 25 | 14.5 | 6 | 145.9229
顺成样品 | 334 | 6*14-1.5 | 0.33 | 6 | 14 | 1.5 | 1 | 3 | 2.1 | 1 | 0.95112 | 271.2999 | 9.848 | 0.63948 | 70 | 200 | 0.049 | 25 | 689.3631 | 1199.0314 | 200 | 490 | 182.9811 | 2879.1952 | 150 | 0.93 | 120 | 250 | 0.36272 | 0.40987 |  | 18 | 15.5 | 8 | 117.8196
博奥170919 |  | 6*21-1.5 | 0.33 | 6 | 21 | 1.5 | 1 | 4 | 2.1 | 1 | 0.7995 | 166.4565 | 8.6895 | 0.37617 | 85 | 200 | 0.045 | 25 | 738.6034 | 705.3126 | 200 | 450 | 223.789 | 2479.6047 | 200 | 0.93 | 192 | 500 | 0.35733 | 0.4145 |  | 26.5 | 15 | 6 | 161.8997
仲汉样品 |  | 6*14-1.5 | 0.33 | 6 | 14 | 1.5 | 1 | 3 | 2.1 | 1 | 0.95112 | 271.2999 | 9.848 | 0.63948 | 61 | 200 | 0.045 | 25 | 600.7307 | 1199.0314 | 200 | 450 | 182.9811 | 2750.5628 | 150 | 0.93 | 120 | 500 | 0.37389 | 0.42249 |  | 18 | 15.5 | 8 | 117.8196
佳士20170512 |  | 6*21-1.5 | 0.33 | 6 | 21 | 1.5 | 1 | 4 | 2.1 | 1 | 0.7995 | 166.4565 | 8.6895 | 0.37617 | 60 | 200 | 0.049 | 25 | 521.3671 | 705.3126 | 200 | 490 | 223.789 | 2302.3684 | 200 | 0.93 | 192 | 500 | 0.33827 | 0.3924 |  | 26.5 | 15 | 6 | 161.8997
|  | 6*21-1.5 | 0.33 | 6 | 21 | 1.5 | 1 | 4 | 2.1 | 1 | 0.7995 | 166.4565 | 8.6895 | 0.37617 | 61 | 200 | 0.049 | 25 | 530.0565 | 705.3126 | 200 | 490 | 223.789 | 2311.0579 | 200 | 0.93 | 192 | 500 | 0.33921 | 0.39348 |  | 26.5 | 15 | 6 | 161.8997
| 474 | 6*14-1.5 | 0.47 | 6 | 14 | 1.5 | 1 | 3 | 2.1 | 1 | 1.1181 | 340.8901 | 14.026 | 0.91078 | 61 | 200 | 0.0395 | 25 | 855.5862 | 1707.7114 | 200 | 395 | 207.0525 | 3513.174 | 200 | 0.93 | 120 | 500 | 0.46127 | 0.53507 |  | 18 | 16 | 10 | 147.8238
|  | 6*14-1.5 | 0.47 | 6 | 14 | 1.5 | 1 | 3 | 2.1 | 1 | 1.1181 | 340.8901 | 14.026 | 0.91078 | 61 | 200 | 0.0395 | 25 | 855.5862 | 1707.7114 | 200 | 395 | 207.0525 | 3513.174 | 200 | 0.93 | 120 | 500 | 0.46127 | 0.53507 |  | 18 | 16 | 10 | 147.8238 | 七星，30丝
博奥170919 |  | 7*14-1.5 | 0.47 | 7 | 14 | 1.5 | 1 | 3 | 2.1 | 1 | 1.292 | 354.2769 | 19.0909 | 1.2397 | 70 | 200 | 0.049 | 25 | 1336.3664 | 2324.385 | 200 | 490 | 232.1072 | 4777.2485 | 200 | 0.93 | 120 | 500 | 0.59719 | 0.69274 |  | 18 | 19 | 11 | 194.3899
博奥170919 |  | 6*21-1.5 | 0.47 | 6 | 21 | 1.5 | 1 | 4 | 2.1 | 1 | 0.91787 | 215.7796 | 12.3759 | 0.53575 | 85 | 200 | 0.05 | 25 | 1051.9502 | 1004.5361 | 200 | 500 | 247.4849 | 3197.321 | 200 | 0.93 | 192 | 500 | 0.4345 | 0.50402 |  | 26.5 | 16 | 7 | 193.3498
|  | 5*14-1.5 | 0.47 | 5 | 14 | 1.5 | 1 | 3 | 2.1 | 1 | 0.94642 | 323.2109 | 9.7403 | 0.63249 | 68 | 200 | 0.035 | 25 | 662.339 | 1185.9107 | 200 | 350 | 182.304 | 2705.7833 | 200 | 0.93 | 120 | 500 | 0.37445 | 0.43436 |  | 18 | 14.5 | 8.5 | 125.2295
|  | 6*21-1.5 | 0.47 | 6 | 21 | 1.5 | 1 | 4 | 2.1 | 1 | 0.91787 | 215.7796 | 12.3759 | 0.53575 | 61 | 200 | 0.05 | 25 | 754.929 | 1004.5361 | 200 | 500 | 247.4849 | 2900.2998 | 200 | 0.93 | 192 | 500 | 0.40257 | 0.46698 |  | 26.5 | 16 | 7 | 193.3498
博奥170919 |  | 7*21-2 | 0.47 | 7 | 21 | 2 | 1 | 3 | 2.1 | 1 | 1.0378 | 263.495 | 17.8978 | 0.7748 | 70 | 200 | 0.059 | 25 | 1252.8435 | 1452.7406 | 200 | 590 | 271.4888 | 4324.8139 | 200 | 0.93 | 200 | 500 | 0.55654 | 0.64559 |  | 26.5 | 19 | 10 | 557.7409
| 564 | 6*21-1.5 | 0.56 | 6 | 21 | 1.5 | 1 | 5 | 2.1 | 1 | 1.0311 | 221.2935 | 14.7457 | 0.63834 | 62 | 200 | 0.05 | 25 | 914.2356 | 1196.8941 | 200 | 500 | 270.1513 | 3199.2551 | 200 | 0.93 | 192 | 500 | 0.43471 | 0.50427 |  | 26.5 | 16 | 7 | 117.974
| 684 | 6*14-1.5 | 0.68 | 6 | 14 | 1.5 | 1 | 4 | 2.1 | 1 | 1.356 | 398.3168 | 20.2929 | 1.3177 | 61 | 200 | 0.049 | 25 | 1237.8694 | 2470.7314 | 200 | 490 | 241.3291 | 4794.4269 | 200 | 0.93 | 120 | 500 | 0.59904 | 0.69488 |  | 18 | 19 | 11 | 154.4969
|  | 4*14-1.0 | 0.68 | 4 | 14 | 1 | 0.8 | 4 | 2.1 | 1 | 0.90891 | 318.0705 | 8.0528 | 0.52291 | 75 | 200 | 0.058 | 25 | 603.9566 | 980.449 | 200 | 580 | 176.898 | 2272.7626 | 200 | 0.93 | 120 | 500 | 0.32789 | 0.38035 |  |  |  |  | -268.5409
| 安全膜 | 4*14-1.5 | 0.7 | 4 | 14 | 1.5 | 1 | 3 | 2.1 | 1 | 0.92628 | 391.4268 | 9.2844 | 0.60288 | 75 | 200 | 0.058 | 25 | 696.3264 | 1130.4 | 200 | 580 | 179.4014 | 3086.2114 | 200 | 0.93 | 165 | 500 | 0.41986 | 0.48703 |  | 18 | 18 | 9 | 300.0836
|  | 5*14 | 0.6 | 4.5 | 14 | 1.5 | 0.6 | 3 | 2.1 | 1 | 0.94398 | 357.7669 | 9.6845 | 0.62886 |  | 200 |  | 25 |  |  | 200 | 0 | 181.9521 |  | 200 |  |  |  |  | 0
|  | 7*21-1.5 | 0.68 | 7 | 21 | 1.5 | 1 | 4 | 2.1 | 1 | 1.2264 | 295.1346 | 24.3714 | 1.055 | 55 | 200 | 0.059 | 25 | 1340.4283 | 1978.2 | 200 | 590 | 309.24 | 4769.707 | 200 | 0.93 | 120 | 250 | 0.57138 | 0.6628 |  | 26.5 | 19 | 10 | 351.8387
|  | 6*21-1.5 | 0.68 | 6 | 21 | 1.5 | 1 | 4 | 2.1 | 1 | 1.0712 | 279.6587 | 17.9055 | 0.77513 | 62 | 200 | 0.055 | 25 | 1110.1432 | 1453.3714 | 200 | 550 | 278.1736 | 3836.1265 | 200 | 0.93 | 192 | 450 | 0.49819 | 0.5779 |  | 26.5 | 17 | 8.5 | 244.4382
佳士20171014，5896 | 684 | 7*25-2 | 0.68 | 7 | 25 | 2 | 1 | 4 | 2.1 | 1 | 1.1412 | 264.7241 | 24.6616 | 0.89678 | 61 | 200 | 0.1 | 25 | 1504.3552 | 1681.47 | 200 | 1000 | 338.9464 | 5091.7121 | 200 | 0.93 | 160 | 450 | 0.63 | 0.7308 |  | 32 | 18 | 9 | 366.9405
|  |  | 0.68 | 6 | 21 | 1.5 | 1 | 3 | 2.1 | 1 | 1.038 | 307.4969 | 17.9055 | 0.77513 | 61 | 200 | 0.055 | 25 | 1092.2377 | 1453.3714 | 200 | 550 | 271.5302 | 3811.5774 | 200 | 0.93 | 64 | 450 | 0.48275 | 0.55999 |  | 26.5 | 17 | 8.5 | 244.4382
|  | 7*25-2 | 0.68 | 7 | 25 | 2 | 1 | 4 | 2.1 | 1 | 1.1412 | 264.7241 | 24.6616 | 0.89678 | 61 | 200 | 0.08 | 25 | 1504.3552 | 1681.47 | 200 | 800 | 338.9464 | 4891.7121 | 200 | 0.93 | 320 | 450 | 0.6245 | 0.72442 |  | 32 | 18 | 9 | 366.9405
| 0.8 | 5*21-1.5 | 0.8 | 5 | 21 | 1.5 | 1 | 3 | 2.1 | 1 | 0.94695 | 323.4772 | 14.6287 | 0.63328 | 96 | 200 | 0.052 | 25 | 1404.3558 | 1187.395 | 200 | 520 | 253.3066 | 3913.7189 | 200 | 0.93 | 120 | 450 | 0.49934 | 0.57923 |  | 26.5 | 17 | 8.5 | 348.6615
| 105 | 5*14-1.5 | 1 | 5 | 14 | 1.5 | 1 | 4 | 2.1 | 1 | 1.369 | 484.5228 | 20.724 | 1.3457 | 90 | 200 | 0.049 | 25 | 1865.16 | 2523.2143 | 200 | 490 | 243.2151 | 5461.7798 | 200 | 0.93 | 120 | 450 | 0.66579 | 0.77232 |  | 18 | 19 | 11 | 140.1905
|  | 4*14-1 | 1 | 4 | 14 | 1 | 1 | 2.5 | 2.1 | 1 | 1.0295 | 487.1973 | 12.0576 | 0.78296 | 70 | 200 | 0.049 | 26.5 | 844.032 | 1468.0519 | 200 | 490 | 116.568 | 3344.5944 | 200 | 0.93 | 120 | 450 | 0.43814 | 0.50824 |  | 18 | 16 | 10 | 225.9424
|  | 4.2*14*1 | 1 | 4.2 | 14 | 1 | 1 | 4 | 2.1 | 1 | 1.1223 | 429.9614 | 13.2935 | 0.86321 |  | 200 | [6 empty] | 124.5946 | [6 empty] | 0
20181219 | 安全膜 | 4*14-1.5 | 1.03 | 4 | 14 | 1.5 | 1 | 4 | 2.1 | 1 | 1.1358 | 459.8793 | 13.6613 | 0.88709 | 130 | 200 | 0.055 | 26.5 | 1775.9639 | 1663.3029 | 100 | 550 | 125.7596 | 4379.1336 | 150 | 0.93 | 165 | 450 | 0.5485 | 0.63626 |  | 18 | 18 | 9 | 164.1073
|  | 5*14-1.5 | 1 | 5 | 14 | 1.5 | 1 | 4 | 2.1 | 1 | 1.369 | 484.5228 | 20.724 | 1.3457 | 73 | 200 | 0.049 | 19 | 1512.852 | 2523.2143 | 100 | 490 | 145.929 | 4878.5401 | 150 | 0.93 | 120 | 450 | 0.5977 | 0.69334 |  | 18 | 19 | 11 | 106.5448
|  | 6*21-1.5 | 1 | 6 | 21 | 1.5 | 1 | 4 | 2.1 | 1 | 1.2697 | 362.3689 | 26.3317 | 1.1399 | 62 | 78 | 0.06 | 29 | 1632.5636 | 833.5513 | 100 | 600 | 190.7456 | 3906.1097 | 150 | 0.93 | 320 | 450 | 0.51314 | 0.59524 |  | 26 | 20 | 11 | 549.2493
佳士20170512 | 105 | 6*21-1.5 | 1 | 6 | 21 | 1.5 | 1 | 4 | 2.1 | 1 | 1.2697 | 362.3689 | 26.3317 | 1.1399 | 61 | 105 | 0.06 | 28 | 1606.2319 | 1122.0882 | 100 | 600 | 190.7456 | 4149.3753 | 150 | 0.93 | 320 | 450 | 0.5393 | 0.62559 |  | 26 | 20 | 11 | 530.3096
| 105 | 6*21-1.5 | 1 | 6 | 21 | 1.5 | 1 | 5 | 2.1 | 1 | 1.3046 | 335.2691 | 26.3317 | 1.1399 | 61 | 100 | 0.059 | 18 | 1606.2319 | 1068.6555 | 100 | 590 | 194.9445 | 3768.2652 | 150 | 0.93 | 320 | 450 | 0.49832 | 0.57805 |  | 26.5 | 19 | 10 | 208.4333
|  | 4*14-1.0 | 1 | 4 | 14 | 1 | 1 | 4 | 2.1 | 1 | 1.0758 | 422.3915 | 12.0576 | 0.78296 | 73 | 125 |  |  | 880.2048 | 917.5325 |  | 0 | 120.5727 | [6 empty] | 0
|  | 5*21-1.5 | 1 | 5 | 21 | 1.5 | 1 | 4 | 2.1 | 1 | 1.0809 | 340.4635 | 18.2859 | 0.7916 | 96 | 120 | 0.052 | 19 | 1755.4447 | 890.5462 | 100 | 520 | 168.0747 | 3610.6447 | 150 | 0.93 | 120 | 450 | 0.46137 | 0.53519 |  | 26.5 | 17 | 8.5 | 176.579
| 105 | 6*25-1.5 | 1 | 6 | 25 | 1.5 | 1 | 4 | 2.1 | 1 | 1.1556 | 314.8512 | 25.3763 | 0.92278 | 61 | 72 | 0.08 | 28 | 1547.9559 | 622.8735 | 100 | 800 | 205.3762 | 3662.0711 | 150 | 0.93 | 120 | 450 | 0.4669 | 0.5416 |  | 32 | 18 | 9 | 385.8655
三合一用 | 105 | 7*14-1.5 | 1 | 7 | 14 | 1.5 | 1 | 5 | 2.1 | 1 | 1.9 | 500 | 40.619 | 2.6376 | 64 | 150 | 0.5 |  | 2599.6186 | 3709.125 |  | 5000 | 191.8436 | 11500.5872 |  |  |  |  | #DIV/0! | #DIV/0! |  |  |  |  | 0
三合一用 | 105 | 8*30-2 | 1 | 8 | 30 | 2 | 1 | 3 | 2.1 | 1 | 1.3585 | 330.7705 | 45.4744 | 1.378 | 64 | 150 |  |  | 2910.3601 | 1937.8286 |  | 0 | 273.9156 | 5122.1043 |  |  |  |  | #DIV/0! | #DIV/0! |  |  |  |  | 0
|  | 7*21-2 | 1 | 7 | 21 | 2 | 1 | 6 | 2.1 | 1 | 1.5684 | 345.871 | 38.0804 | 1.6485 | 83 | 90 | 0.08 | 19 | 3160.669 | 1390.9219 | 100 | 800 | 226.6273 | 5624.4308 | 150 | 0.93 | 120 | 450 | 0.67791 | 0.78637 |  | 32 | 18 | 9 | -53.7874
| 155 | 5*21-1 | 1.5 | 5 | 21 | 1.5 | 0.8 | 5 | 2.1 | 1 | 1.321 | 410.4954 | 27.1099 | 1.1736 | 98 | 90 | 0.059 | 24 | 2656.7686 | 990.2149 | 100 | 590 | 196.9076 | 4788.0403 | 150 | 0.93 | 120 | 450 | 0.58797 | 0.68205 |  | 26.5 | 19 | 10 | 254.1492
|  | 4*14-1 | 1.5 | 4 | 14 | 1 | 1 | 4 | 2.1 | 1 | 1.2869 | 554.3106 | 18.0864 | 1.1744 | 90 | 120 | 0.049 | 28 | 1627.776 | 1321.2468 | 100 | 490 | 138.8252 | 3932.9054 | 150 | 0.9 | 200 | 450 | 0.51866 | 0.60164 |  | 18 | 19 | 11 | 255.0575
| 205 | 6*25-1.5 | 2 | 6 | 25 | 1.5 | 1 | 5 | 2.3 | 1 | 1.5481 | 436.7043 | 46.3394 | 1.6851 | 63 | 126 | 0.12 | 25 | 2919.3809 | 1990.487 | 100 | 1200 | 260.0527 | 7230.2991 | 200 | 0.9 | 160 | 450 | 0.88659 | 1.0284 |  | 32 | 22 | 13 | 760.3786
凯尔达10226015 | 205 | 6*26-1.5 | 2 | 6 | 26 | 1.5 | 1 | 4 | 2.3 | 1 | 1.4863 | 452.6144 | 46.0024 | 1.6085 | 61 | 150 | 0.15 | 26 | 2806.1443 | 2261.917 | 200 | 1500 | 260.1108 | 7834.2335 | 200 | 0.9 | 160 | 450 | 0.95369 | 1.0777 |  | 32 | 22 | 13 | 806.0615
|  | 5*25*1.5 | 4.7 | 4 | 25 | 1.5 | 1 | 5 | 2.2 | 1 | 1.6106 | 694.0986 | 50.5989 | 1.84 | [8 empty] | 268.7558 | [6 empty] | 0
| 225 | 6*21-1.5 | 2.2 | 6 | 21 | 1.5 | 1 | 5 | 2.1 | 1 | 1.856 | 564.9872 | 57.9297 | 2.5078 | 68 | 85 | 0.1 | 28 | 3939.2179 | 1998.3857 | 100 | 1000 | 725.4477 | 8480.3011 | 200 | 0.93 | 160 | 450 | 0.99437 | 1.1535 |  | 26.5 | 24.5 | 15.5 | 717.2497
| 225 | 6*25-1.5 | 2.2 | 6 | 25 | 1.5 | 1 | 4 | 2.1 | 1 | 1.6571 | 523.8095 | 55.8279 | 2.0301 | 61 | 72 | 0.2 | 28 | 3405.503 | 1370.3216 | 100 | 2000 | 764.5726 | 8958.348 | 200 | 0.93 | 160 | 450 | 1.0458 | 1.2131 |  | 32 | 24.5 | 15 | 1317.9508
| 225 | 3.5*14-1.0 | 2.2 | 3.5 | 14 | 1 | 1 | 4 | 2.1 | 1 | 1.3565 | 683.19 | 20.3095 | 1.3188 | 75 | 100 | 0.055 | 28 | 1523.214 | 1236.375 | 100 | 550 | 402.3367 | 4201.8749 | 200 | 0.93 | 160 | 450 | 0.53432 | 0.61981 |  | 18 | 21 | 12 | 389.9492
|  | 4*14-1 | 2.2 | 4 | 14 | 1 | 1 | 4 | 2.1 | 1 | 1.5344 | 708.9801 | 26.5267 | 1.7225 | 70 | 100 | 0.055 | 28 | 1856.8704 | 1614.8571 | 100 | 550 | 445.0706 | 4725.6433 | 150 | 0.93 | 160 | 450 | 0.58526 | 0.6789 |  | 18 | 21 | 12 | 158.8452
| 305 | 6*30-2 | 3 | 6 | 30 | 2 | 1 | 6 | 2.1 | 1 | 1.8227 | 509.4641 | 76.738 | 2.3254 | 63 | 70 | 0.2 | 19 | 4834.4947 | 1526.04 | 305 | 2000 | 971.5199 | 11796.2567 | 200 | 0.9 | 160 | 450 | 1.3939 | 1.6169 |  | 38 | 28.5 | 18.5 | 2159.202
| 335 | 6*25-1.5 | 3.3 | 6 | 26 | 1.5 | 1 | 5 | 2.1 | 1 | 1.9882 | 620.0747 | 83.1328 | 2.9067 | 50 | 135 | 0.25 | 60 | 4156.6423 | 3678.8464 | 150 | 2500 | 923.4676 | 14484.1483 | 200 | 0.93 | 200 | 450 | 1.6439 | 1.8577 |  | 32 | 28 | 17 | 3075.192
| 405 | 6*25-1.5 | 4 | 6 | 25 | 1.5 | 1 | 6 | 2.1 | 1 | 2.2499 | 687.4575 | 101.5053 | 3.6911 | 55 | 70 | 0.2 | 24 | 5582.7918 | 2422.2857 | 100 | 2000 | 993.9718 | 12900.4168 | 200 | 0.93 | 200 | 450 | 1.4736 | 1.7094 |  | 32 | 34 | 18 | 1801.3675
| 475 | 6*25-1.5 | 4.7 | 6 | 25 | 1.5 | 1 | 6 | 2.1 | 1 | 2.4259 | 760.7837 | 119.2687 | 4.337 | 63 | 90 | 0.5 | 19 | 7513.9303 | 3659.3816 | 120 | 5000 | 1062.078 | 19756.457 | 200 | 0.9 | 200 | 450 | 2.2824 | 2.6476 |  | 32 | 37 | 22 | 2401.0671
凯尔达20181026 | 475 | 4*26*2 | 4.7 | 4 | 26 | 2 | 1 | 5 | 2.3 | 1 | 1.5786 | 674.1269 | 50.3349 | 1.76 | [8 empty] | 759.4937 | [6 empty] | 0 |  | 32 | 22 | 13
|  | 7*25-1.5 | 4.7 | 7 | 25 | 1.5 | 1 | 8 | 2.1 | 1 | 2.8566 | 734.4898 | 162.338 | 5.9032 | 63 | 90 | 0.5 | 19 | 10227.294 | 4980.825 | 120 | 5000 | 1228.7574 | 22931.3288 | 200 | 0.9 | 200 | 450 | 2.6351 | 3.0568 |  | 32 | 37 | 22 | 1374.4524
上海新技20160721 | CBB611 400V475 | 6*25-1.5 | 4.7 | 6 | 25 | 1.5 | 1 | 6 | 2.1 | 1 | 2.4259 | 760.7837 | 119.2687 | 4.337 | 63 | 90 | 0.5 | 19 | 7513.9303 | 3659.3816 | 310 | 5000 | 1062.078 | 19946.457 | 200 | 0.88 | 200 | 450 | 2.3544 | 2.7311 |  | 32 | 37 | 22 | 2401.0671
| 505 | 6*25-1.5 | 5 | 6 | 25 | 1.5 | 1 | 6 | 2.3 | 1 | 2.393 | 747.0843 | 115.8484 | 4.2127 | 63 | 90 | 0.5 | 19 | 7298.4522 | 3554.441 | 120 | 5000 | 1049.3538 | 19504.8413 | 200 | 0.9 | 200 | 450 | 2.2544 | 2.6151 |  | 32 | 37 | 22 | 2482.5943
佳士20170512 | 106 | 5*40-2 | 10 | 5 | 40 | 2 | 1 | 4 | 2.1 | 1 | 2.249 | 924.4954 | 169.1755 | 3.8449 | 64 | 105 | 0.32 | 19.5 | 10827.2327 | 3784.8214 | 4200 | 3200 | 1507.5624 | 26896.1807 | 150 | 0.88 | 1000 | 4000 | 3.5734 | 4.1452 |  | 47 | 34 | 22 | 3376.5643
凯尔达20160424 | 206 | 4*35-2 | 20 | 3.9 | 35 | 2.5 | 1.2 | 6 | 2.1 | 1 | 2.7573 | 1382.9025 | 218.8973 | 5.6856 | 100 | 200 | 0.6 | 26 | 21889.725 | 17056.9286 | 1800 | 6000 | 1600.8151 | 53796.9501 | 450 | 0.95 | 800 | 20000 | 7.7902 | 9.0366 |  | 41 | 41 | 26 | 5449.4815
凯尔达20160424 | 206 | 4*35-2 | 20 | 4 | 35 | 2 | 1.2 | 6 | 2.2 | 1 | 2.7182 | 1323.8824 | 212.4242 | 5.5175 | 100 | 200 | 0.6 | 26 | 21242.4161 | 16552.532 | 1800 | 6000 | 1580.457 | 52831.5584 | 450 | 0.95 | 800 | 20000 | 7.6886 | 8.6881 |  | 41 | 41 | 26 | 5656.1533
凯尔达20160424 | 206 | 4*35-2 | 20 | 4 | 35 | 2 | 1.2 | 8 | 2.1 | 1 | 2.829 | 1268.1398 | 222.5396 | 5.7802 | 100 | 200 | 0.6 | 26 | 22253.9597 | 17340.7478 | 1800 | 6000 | 1638.1295 | 54366.0262 | 450 | 0.93 | 800 | 20000 | 7.9742 | 9.0108 |  | 41 | 41 | 26 | 5333.1891
500v226 | 226 | 3*25-2 | 22 | 3.2 | 25 | 2 | 1.2 | 8 | 2.2 | 1 | 2.8438 | 1596.729 | 160.768 | 5.8461 | 200 | 200 | 0.6 | 26 | 32153.6 | 17538.3273 | 900 | 6000 | 1223.8199 | 59747.7873 | 500 | 0.93 | 800 | 20000 | 8.5583 | 9.6708 |  | 32 | 37 | 22 | 1932.0401
500v106 | 106 | 3*25-2 | 10 | 3.2 | 25 | 2 | 1.2 | 6 | 2.2 | 1 | 1.9352 | 1043.1502 | 73.0764 | 2.6573 | 200 | 200 | 0.6 | 26 | 14615.2727 | 7971.9669 | 900 | 6000 | 872.1946 | 31020.6328 | 500 | 0.93 | 800 | 20000 | 5.4693 | 6.1803 |  | 32 | 24.5 | 15 | 661.1986
凯尔达400v406 | 406 | 3*35-2 | 40 | 3 | 35 | 2 | 1.2 | 6 | 2.1 | 1 | 2.94 | 1950.0279 | 250.357 | 6.5028 | 150 | 200 | 0.6 | 26 | 37553.557 | 19508.3413 | 1800 | 6000 | 1356.7241 | 70663.6602 | 500 | 0.9 | 1000 | 20000 | 10.0071 | 11.308 |  | 41 | 41 | 26 | 4445.0378
| 206 | 5*45-2.5 | 20 | 5 | 45 | 2.5 | 1.2 | 6 | 2.1 | 1 | 3.0326 | 1216.2886 | 343.3652 | 6.9367 | 115 | 100 | 0.45 | 17 | 39487.0029 | 10405.0074 | 610 | 4500 | 788.8563 | 56841.7103 | 450 | 0.95 | 800 | 20000 | 8.1107 | 9.4084 |  | 41 | 41 | 26 | 1050.8437
长城20181218 | 180VAC 256 | 3.5*35*2 | 25 | 3.5 | 35 | 2 | 1.2 | 8 | 2.2 | 1 | 2.7142 | 1367.2569 | 203.2966 | 5.2804 | 100 | 100 |  | 26.5 | 20329.656 | 7920.6452 | 610 |  | 568.2053 | 35490.4609 |  |  |  |  | #DIV/0! | #DIV/0! |  | 41 | 41 | 26 | 6061.9544
凯尔达20181218 | 400V 506 | 4*50*2 | 50 | 4 | 50 | 2 | 1.2 | 8 | 2.2 | 1 | 3.5112 | 1694.481 | 504.6429 | 9.1753 | 100 | 100 | 0.55 | 26.5 | 50464.2857 | 13762.987 | 610 | 5500 | 993.5115 | 85289.4556 | 570 | 0.95 | 1400 | 20000 | 11.1778 | 12.9663 |  | 57 | 50 | 35 | 13958.6714
| CL 450V0.47 | PE 4.3*9-1 | 0.48 | 4.3 | 9 | 1 | 1 | 5 | 3.1 | 1.43 | 0.96805 | 272.1195 | 7.636 | 0.53938 | 95 | 90 | 0.04 | 19 | 725.4245 | 455.1045 | 305 | 400 | 80.3489 | 2035.477 | 150 | 0.85 | 80 | 450 | 0.31011 | 0.36283 |  | 13 | 17 | 7 | 69.5992
| CL 450V0.47 | PE 4.3*14-1 | 0.48 | 4.3 | 14 | 1 | 1 | 3 | 3.1 | 1.43 | 0.68175 | 221.95 | 6.4791 | 0.29421 | 95 | 90 | 0.04 | 19 | 615.5117 | 248.2388 | 305 | 400 | 86.4951 | 1754.6062 | 150 | 0.85 | 80 | 450 | 0.27707 | 0.32417 |  | 13 | 17 | 7 | 99.3606
| CL 450V0.68 | PE 4.3*14-1 | 0.7 | 4.3 | 14 | 1 | 1 | 4 | 3.1 | 1.43 | 0.84058 | 256.1483 | 9.4486 | 0.42905 | 95 | 90 | 0.058 | 19 | 897.6212 | 362.015 | 305 | 580 | 100.2292 | 2340.4014 | 150 | 0.85 | 80 | 450 | 0.34599 | 0.40481 |  | 18 | 14.5 | 7 | 95.5361
| CL 450V105 | PE 4.3*14-1 | 1.03 | 4.3 | 14 | 1 | 1 | 5 | 3.1 | 1.43 | 1.0268 | 306.2551 | 13.903 | 0.63132 | 95 | 90 | 0.04 | 28 | 1320.7854 | 532.6791 | 305 | 400 | 116.3296 | 2798.6327 | 150 | 0.85 | 80 | 450 | 0.3999 | 0.46788 |  | 17.5 | 18.5 | 7 | 123.8385
| CL 250V155 | PE 3.8*20-1.5 | 1.5 | 3.8 | 20 | 1.5 | 1 | 4 | 3.1 | 1.43 | 0.88817 | 321.1618 | 15.5299 | 0.49364 | 80 | 70 | 0.052 | 19 | 1242.3891 | 323.9502 | 100 | 520 | 139.1262 | 2507.9119 | 150 | 0.93 | 80 | 450 | 0.3388 | 0.39639 |  | 26.5 | 16 | 7 | 182.4464
| CBB611 500V2.5 | 7*25-2 | 2.5 | 7 | 25 | 2 | 1 | 6 | 2.1 | 1 | 2.1354 | 548.3627 | 90.6675 | 3.297 | 51 | 70 | 0.4 | 19 | 4624.0425 | 2163.6562 | 1500 | 4000 | 201.1059 | 14678.1989 | 300 | 0.93 | 200 | 2000 | 1.8306 | 2.1418 |  | 37 | 33 | 18 | 2189.3943
三江，新技 | CBB611 500V1 | 7*30-2 | 1 | 7 | 30 | 2 | 1 | 4 | 2.1 | 1 | 1.2264 | 295.1346 | 34.8163 | 1.055 | 51 | 85 | 0.3 | 19 | 1775.6323 | 840.735 | 1300 | 1500 | 148.4352 | 6820.1753 | 300 | 0.93 | 200 | 2000 | 0.98561 | 1.1532 |  | 39 | 22 | 13 | 1255.3728
| CBB611 500V2 | 7*25-2 | 2 | 7 | 25 | 2 | 1 | 6 | 2.1 | 1 | 1.9287 | 474.5465 | 72.534 | 2.6376 | 51 | 70 | 0.3 | 19 | 3699.234 | 1730.925 | 1500 | 3000 | 184.1672 | 11826.7544 | 300 | 0.93 | 200 | 2000 | 1.524 | 1.783 |  | 37 | 28 | 17 | 1712.4282
| CBB611 500V4 | 7*25-2 | 4 | 7 | 25 | 2 | 1 | 6 | 2.1 | 1 | 2.6608 | 736.0096 | 145.068 | 5.2752 | 51 | 70 | 0.45 | 19 | 7398.468 | 3461.85 | 1500 | 4500 | 244.1654 | 19764.5898 | 300 | 0.93 | 240 | 2000 | 2.3815 | 2.7863 |  | 37 | 37 | 22 | 2660.1064
| CBB611 400V4.5 | 7*25-2 | 4 | 7 | 25 | 2 | 1 | 6 | 2.1 | 1 | 2.6608 | 736.0096 | 145.068 | 5.2752 | 51 | 70 | 0.45 | 19 | 7398.468 | 3461.85 | 1500 | 4500 | 244.1654 | 19764.5898 | 300 | 0.93 | 240 | 2000 | 2.3815 | 2.7863 |  | 37 | 37 | 22 | 2660.1064
| 275V0.33 | 7*21-2 | 0.33 | 7 | 21 | 2 | 0.8 | 3 | 2.1 | 1 | 0.88003 | 207.1519 | 12.4114 | 0.53729 | 65 | 164 | 0.062 | 18.5 | 806.7393 | 826.0817 | 100 | 620 | 143.9454 | 2806.9643 | 150 | 0.97 | 112 | 450 | 0.36104 | 0.42242 |  | 26.5 | 17 | 8.5 | 310.1979
| 275V0.33 | 7*21-2 | 0.33 | 7 | 21 | 2 | 0.8 | 3 | 2.1 | 1 | 0.88003 | 207.1519 | 12.4114 | 0.53729 | 65 | 124 | 0.062 | 18.5 | 806.7393 | 624.5983 | 100 | 620 | 143.9454 | 2605.4809 | 150 | 0.97 | 112 | 450 | 0.34027 | 0.39812 |  | 26.5 | 17 | 8.5 | 310.1979
| 275V0.47 | 7*14-1.5 | 0.47 | 7 | 14 | 1.5 | 0.8 | 3 | 2.1 | 1 | 1.2799 | 349.977 | 18.7166 | 1.2154 | 61 | 132 | 0.053 | 18.5 | 1141.7136 | 1504.0138 | 100 | 530 | 138.2232 | 3710.7171 | 150 | 0.97 | 180 | 450 | 0.46101 | 0.53938 |  | 18 | 21 | 12 | 296.7665
| 275V0.47 | 6*14-1.5 | 0.47 | 6 | 14 | 1.5 | 1 | 3 | 2.1 | 1 | 1.1181 | 340.8901 | 14.026 | 0.91078 | 83 | 98 | 0.04 | 20 | 1164.1583 | 836.7786 | 100 | 400 | 124.2315 | 2743.4274 | 150 | 0.93 | 60 | 450 | 0.36212 | 0.42368 |  | 18 | 16 | 10 | 118.2591
|  | 6*14-1.5 | 0.47 | 6 | 14 | 1.5 | 0.8 | 3 | 2.1 | 1 | 1.1079 | 336.6319 | 13.751 | 0.89292 | 80 | 124 | 0.052 | 18.5 | 1100.0787 | 1038.0207 | 100 | 520 | 123.3477 | 3012.7201 | 150 | 0.97 | 180 | 450 | 0.38905 | 0.45519 |  | 18 | 16.5 | 10 | 131.273
|  | 5*14-2 | 0.47 | 5 | 14 | 2 | 0.8 | 4 | 2.1 | 1 | 1.0177 | 308.8655 | 10.5873 | 0.68748 | 87 | 132 | 0.052 | 18.5 | 921.0917 | 850.762 | 100 | 520 | 115.5489 | 2610.4741 | 150 | 0.95 | 180 | 450 | 0.35358 | 0.41368 |  | 18 | 17 | 8 | 103.0714
|  | 5*14-2 | 0.47 | 5 | 14 | 2 | 0.8 | 4 | 2.1 | 1 | 1.0177 | 308.8655 | 10.5873 | 0.68748 | 105 | 132 | 0.052 | 18.5 | 1111.6624 | 850.762 | 100 | 520 | 115.5489 | 2801.0448 | 150 | 0.95 | 180 | 450 | 0.37364 | 0.43715 |  | 18 | 17 | 8 | 103.0714
|  | 7*21-2 | 0.47 | 7 | 21 | 2 | 0.8 | 4 | 2.1 | 1 | 1.0653 | 237.5989 | 17.6768 | 0.76523 | 65 | 124 | 0.056 | 18.5 | 1148.9923 | 889.5794 | 100 | 560 | 166.1951 | 3051.0346 | 200 | 0.97 | 180 | 450 | 0.39816 | 0.46585 |  | 26.5 | 17 | 8.5 | 186.2678
|  | 7*21-2 | 0.47 | 7 | 21 | 2 | 0.8 | 3 | 2.1 | 1 | 1.0319 | 261.3924 | 17.6768 | 0.76523 | 65 | 124 | 0.062 | 18.5 | 1148.9923 | 889.5794 | 100 | 620 | 162.1862 | 3338.6868 | 200 | 0.97 | 180 | 450 | 0.42781 | 0.50054 |  | 26.5 | 19 | 10 | 417.9289
|  | 5*21-2 | 0.47 | 5 | 21 | 2 | 0.8 | 4 | 2.1 | 1 | 0.81077 | 205.387 | 9.0188 | 0.39042 | [8 empty] | 135.628 | [5 empty] | #DIV/0! | #DIV/0!
| 275V0.33 | 6*14-1.5 | 0.33 | 6 | 14 | 1.5 | 0.8 | 2.5 | 2.1 | 1 | 0.92798 | 282.4936 | 9.6549 | 0.62694 | 83 | 120 | 0.045 | 18.5 | 801.3605 | 705.3126 | 100 | 450 | 107.788 | 2256.3901 | 150 | 0.95 | 90 | 450 | 0.3073 | 0.35955 |  | 18 | 15.5 | 8 | 91.929
|  | 5*14-1.5 | 0.33 | 5 | 14 | 1.5 | 1 | 3 | 2.1 | 1 | 0.80976 | 254.8809 | 6.8389 | 0.44409 |  |  |  |  | 0 |  |  |  | 97.5646 | [5 empty] | #DIV/0! | #DIV/0!
| 275V0.1 | 7*14-2 | 0.1 | 7 | 14 | 2 | 0.8 | 2.5 | 2.1 | 1 | 0.654 | 144.2861 | 4.4151 | 0.2867 | 65 | 132 | 0.018 | 18.5 | 286.9823 | 354.7859 | 100 | 180 | 84.0951 | 1063.8465 | 150 | 0.97 | 56 | 450 | 0.17574 | 0.20561 |  | 18 | 12 | 6 | 57.9831
| 275VAC0.22 | 7*14-2 | 0.22 | 7 | 14 | 2 | 0.8 | 4 | 2.1 | 1 | 0.98157 | 207.7033 | 9.7132 | 0.63073 | 65 | 132 | 0.047 | 18.5 | 631.3612 | 780.5289 | 100 | 470 | 112.4218 | 2218.8489 | 150 | 0.97 | 56 | 450 | 0.29481 | 0.34493 |  | 18 | 17 | 8 | 124.5371
[29 empty] | #DIV/0! | #DIV/0!
| 275V0.68 | 6*14-1.5 | 0.68 | 6 | 14 | 1.5 | 0.8 | 4 | 2.1 | 1 | 1.3438 | 393.237 | 19.895 | 1.2919 | 74 | 132 | 0.053 | 18.5 | 1472.233 | 1598.7086 | 100 | 530 | 143.7432 | 4112.5093 | 150 | 0.97 | 150 | 450 | 0.49943 | 0.58434 |  | 18 | 21 | 12 | 267.8246
| 275V0.1 | 6*14-2 | 0.1 | 6 | 14 | 2 | 0.8 | 3 | 2.1 | 1 | 0.5986 | 124.417 | 3.2438 | 0.21063 | 80 | 132 | 0.023 | 18.5 | 259.5005 | 260.659 | 100 | 230 | 79.3044 | 959.7184 | 150 | 0.95 | 84 | 600 | 0.18521 | 0.2167 |  | 17.5 | 11 | 5 | 30.2545
| 275V0.1 | 8*14-2 | 0.1 | 8 | 14 | 2 | 0.8 | 3 | 2.1 | 1 | 0.75301 | 141.5645 | 5.7667 | 0.37446 | 75 | 132 | 0.026 | 18.5 | 432.5009 | 463.3938 | 100 | 260 | 92.6567 | 1466.9502 | 150 | 0.97 | 84 | 600 | 0.2351 | 0.27506 |  | 18 | 13.5 | 7.5 | 118.3988
| 630V0.01 | 10*7-2 | 0.01 | 10 | 7 | 2 | 0.8 | 2 | 2.1 | 1 | 0.59303 | 98.2583 | 1.884 | 0.24468 | 78 | 175 | 0.025 | 18.5 | 146.952 | 401.4205 | 100 | 250 | 48.1695 | 977.6962 | 150 | 0.95 | 28 | 450 | 0.1665 | 0.19481 |  | 10 | 12 | 6 | 31.1542
| 1250V0.01 | 9*14-15 | 0.01 | 9 |  |  |  |  | 2.1 | 1 | #DIV/0! | #DIV/0! | #DIV/0! | #DIV/0! |  | 132 |  |  | #DIV/0! | #DIV/0! | 100 | 0 | #DIV/0! | #DIV/0! | 150 |  |  |  | #DIV/0! | #DIV/0! |  |  |  |  | #DIV/0!
| 1250V0.01 | 12*9-2 | 0.01 | 12 | 9 | 2.5 | 0.8 | 2.5 | 2.1 | 1 | 0.60916 | 74.8242 | 2.3981 | 0.24223 | 65 | 132 | 0.025 | 18.5 | 155.8741 | 299.7579 | 100 | 250 | 57.9346 | 891.5901 | 150 | 0.93 | 28 | 500 | 0.1648 | 0.19281 |  | 13 | 11 | 5.5 | 28.0236
| 275V0.33 | 5*9-1.0 | 0.33 | 5 | 9 | 1 | 0.8 | 3 | 2.1 | 1 | 1.0012 | 350.6102 | 7.091 | 0.71627 | 95 | 132 | 0.025 | 18.5 | 673.6494 | 886.3808 | 100 | 250 | 82.4208 | 2040.2266 | 150 | 0.93 | 28 | 450 | 0.28331 | 0.33147 |  | 13 | 16 | 8 | 47.7756
| 275V0.33 | 5*9-1.5 | 0.33 | 5 | 9 | 1.5 | 0.8 | 3 | 2.1 | 1 | 1.19 | 445 | 10.3058 | 1.041 | 120 | 132 | 0.025 | 18.5 | 1236.6943 | 1288.2233 | 100 | 250 | 94.211 | 3074.1828 | 150 | 0.95 | 28 | 450 | 0.38719 | 0.45301 |  | 13 | 18 | 10.5 | 105.0542 | 安全膜
| 275V0.22 | 5*9-1.5 | 0.22 | 5 | 9 | 1 | 0.8 | 3 | 2.1 | 1 | 1 | 350 | 7.0721 | 0.71435 | 120 | 132 | 0.025 | 17.5 | 848.6478 | 884.0081 | 100 | 250 | 82.3446 | 2210.6653 | 150 | 0.95 | 28 | 450 | 0.29629 | 0.34666 |  | 13 | 16 | 8 | 45.6647 | 安全膜
|  | 5*9-1.5 | 0.22 | 5 | 9 | 1.5 | 0.8 | 5 | 2.1 | 1 | 0.98756 | 243.78 | 5.6365 | 0.56934 | 95 | 132 | 0.025 | 17.5 | 535.4649 | 704.5591 | 100 | 250 | 81.5677 | 1752.9246 | 150 | 0.9 | 28 | 450 | 0.25924 | 0.30331 |  | 13 | 16 | 8 | 81.333
|  | 5*9-1 | 0.22 | 5 | 9 | 1 | 0.8 | 4 | 2.1 | 1 | 0.87652 | 238.2622 | 4.7274 | 0.47751 | 95 | 174 | 0.025 | 18 | 449.0996 | 778.9407 | 100 | 260 | 74.633 | 1683.5428 | 150 | 0.85 | 28 | 450 | 0.26351 | 0.30831 |  | 13 | 15 | 6 | 20.8696
|  | 4*9-1 | 0.22 | 4 | 9 | 1.5 | 0.8 | 2.5 | 2.1 | 1 | 0.72572 | 297.3277 |  |  |  | 132 | [12 empty] | #DIV/0! | #DIV/0!
|  | 4*9-1.5 | 0.22 | 4 | 9 | 1.5 | 0.8 | 2.5 | 2.1 | 1 | 0.72572 |  |  |  |  | 132 | [12 empty] | #DIV/0! | #DIV/0!
|  | 6*9-1 | 0.22 | 6 | 9 | 1 | 0.8 | 6 | 2.1 | 1 | 1.1117 |  |  |  |  | 132 | [12 empty] | #DIV/0! | #DIV/0!
| 275V0.1 | 5*9-1.5 | 0.1 | 5 | 9 | 1 | 0.8 | 2 | 2.1 | 1 | 0.56258 | 181.2906 | 2.1488 | 0.21705 | 120 | 132 | 0.025 | 17.5 | 257.8562 | 268.6002 | 100 | 250 | 55.0258 | 986.3216 | 150 | 0.93 | 28 | 450 | 0.16999 | 0.19888 |  | 13 | 12 | 6 | 54.8393
| 275V0.33 | 7*14-2 | 0.33 | 7 | 14 | 1.5 | 0.8 | 4 | 2.1 | 1 | 1.1167 | 255.9707 | 13.1415 | 0.85334 | 66 | 155 | 0.055 | 17.5 | 867.336 | 1240.0114 | 100 | 550 | 124.1088 | 3091.3497 | 150 | 0.97 | 56 | 450 | 0.38476 | 0.45017 |  | 18 | 19 | 10 | 209.8935
| 275V473 | 8*9-1.5 | 0.047 | 8 | 9 | 1.5 | 0.8 | 3 | 2.1 | 1 | 0.69761 | 124.253 | 3.0826 | 0.31138 | 65 | 132 | 0.025 | 17.5 | 200.3715 | 385.3298 | 100 | 250 | 63.4589 | 1030.7977 | 150 | 0.93 | 28 | 450 | 0.17477 | 0.20448 |  | 13 | 12 | 6 | 31.6375
| 275V0.68 | 6*14-1.5 | 0.68 | 6 | 14 | 1.5 | 0.8 | 4 | 2.1 | 1 | 1.3438 | 393.237 | 19.895 | 1.2919 | 92 | 90 | 0.053 | 18.5 | 1830.3437 | 1090.0286 | 100 | 530 | 143.7432 | 3961.94 | 150 | 0.75 | 150 | 450 | 0.60826 | 0.71166 |  | 18 | 21 | 12 | 267.8246
| 275V0.68 | 7*21-2.5 | 0.68 | 7 | 21 | 2.5 | 0.8 | 4 | 2.1 | 1 | 1.2896 | 317.7267 | 27.2575 | 1.18 | 65 | 132 | 0.062 | 18.5 | 1771.7384 | 1460.2239 | 100 | 620 | 193.1416 | 4473.6959 | 150 | 0.97 | 180 | 450 | 0.53967 | 0.63141 |  | 26 | 20 | 11 | 328.592
| 275V224 | 5*14-2 | 0.22 | 5 | 14 | 2 | 0.8 | 2.5 | 2.1 | 1 | 0.68734 | 218.6706 | 4.9557 | 0.3218 | 95 | 132 | 0.018 | 17.5 | 470.7952 | 398.229 | 100 | 180 | 86.9782 | 1278.2914 | 150 | 0.95 | 56 | 450 | 0.20095 | 0.23511 |  | 18 | 12 | 6 | 42.2889
| 275V334 | 6*9-1.0 | 0.33 | 6 | 9 | 1 | 0.8 | 3 | 2.1 | 1 | 1.1849 | 368.6959 | 10.2111 | 1.0314 | 80 | 132 | 0.025 | 17.5 | 816.8885 | 1276.3883 | 100 | 250 | 93.8906 | 2607.5339 | 150 | 0.95 | 56 | 450 | 0.34087 | 0.39881 |  | 13 | 16.5 | 10.5 | 70.3665
| 224 | 6*9-1.5 | [13 empty] | 132 | [5 empty] | 0 | [6 empty] | #DIV/0! | #DIV/0!
| 275V0.1 | 7*14-2 | 0.1 | 7 | 14 | 2 | 0.8 | 2 | 2.1 | 1 | 0.63657 | 155.9167 | 4.4151 | 0.2867 | 68 | 132 | 0.018 | 18.5 | 300.2277 | 354.7859 | 100 | 180 | 82.5875 | 1075.5842 | 150 | 0.97 | 40 | 450 | 0.17535 | 0.20516 |  | 18 | 12 | 6 | 57.9831
| 0.22 | 7*21-2.5 | 0.22 | 7 | 21 | 2.5 | 0.8 | 2.5 | 2.1 | 1 | 0.74082 | 175.2932 | 8.8186 | 0.38176 | 65 | 132 | 0.04 | 18.5 | 573.2095 | 472.4254 | 100 | 400 | 127.2263 | 1856.2297 | 150 | 0.97 | 56 | 450 | 0.25743 | 0.30119 |  | 26.5 | 14.5 | 7 | 183.3685
|  | 7*14-2 | 0.22 | 7 | 14 | 2 | 0.8 | 4 | 2.1 | 1 | 0.98157 | 207.7033 | 9.7132 | 0.63073 | 68 | 132 | 0.04 | 18.5 | 660.5009 | 780.5289 | 100 | 400 | 112.4218 | 2177.9887 | 150 | 0.97 | 56 | 450 | 0.2906 | 0.34 | 耐高温 | 18 | 17 | 8 | 124.5371
| 275VAC0.15 | 7*14-2 | 0.15 | 7 | 14 | 2 | 0.8 | 3 | 2.1 | 1 | 0.79864 | 178.0858 | 6.6227 | 0.43004 | 65 | 132 | 0.035 | 18.5 | 430.4735 | 532.1788 | 100 | 350 | 96.6029 | 1627.4332 | 150 | 0.97 | 56 | 450 | 0.23384 | 0.27359 |  | 18 | 14.5 | 7.5 | 118.178
| 0.27 | 7*21-2.5 | 0.27 | 7 | 21 | 2.5 | 0.8 | 3 | 2.1 | 1 | 0.82876 | 188.8426 | 10.8228 | 0.46852 | 65 | 132 | 0.053 | 18.5 | 703.4844 | 579.7948 | 100 | 530 | 137.7881 | 2187.2631 | 150 | 0.97 | 80 | 450 | 0.29395 | 0.34393 |  | 26.5 | 14.5 | 7 | 136.1958
| 0.33 | 7*21-2.5 | 0.33 | 7 | 21 | 2.5 | 0.8 | 3 | 2.1 | 1 | 0.90525 | 216.1599 | 13.2279 | 0.57264 | 65 | 132 | 0.053 | 18.5 | 859.8142 | 708.6381 | 100 | 530 | 146.9748 | 2636.4065 | 150 | 0.97 | 120 | 450 | 0.34426 | 0.40278 |  | 26.5 | 17 | 8.5 | 290.9794
| 0.47 | 7*21-2.5 | 0.47 | 7 | 21 | 2.5 | 0.8 | 3 | 2.1 | 1 | 1.0625 | 272.3283 | 18.8398 | 0.81557 | 65 | 164 | 0.053 | 18.5 | 1224.5839 | 1253.9445 | 100 | 530 | 165.8639 | 3664.9494 | 150 | 0.97 | 160 | 450 | 0.45429 | 0.53152 |  | 26.5 | 19 | 10 | 390.5571
| 0.68 | 7*21-2.5 | 0.68 | 7 | 21 | 2.5 | 0.8 | 4 | 2.1 | 1 | 1.2896 | 317.7267 | 27.2575 | 1.18 | 65 | 132 | 0.062 | 18.5 | 1771.7384 | 1460.2239 | 100 | 620 | 193.1416 | 4493.9072 | 150 | 0.97 | 160 | 450 | 0.53975 | 0.63151 |  | 26.5 | 20 | 11 | 348.8033
|  | 7*25-2.5 | 0.68 | 7 | 25 | 2.5 | 0.8 | 4 | 2.1 | 1 | 1.1619 | 272.1054 | 25.6891 | 0.93415 | 65 | 132 | 0.09 | 18.5 | 1669.7931 | 1156.0106 | 100 | 900 | 206.2473 | 4648.5048 | 150 | 0.97 | 160 | 450 | 0.55569 | 0.65016 |  | 32 | 20 | 11 | 616.4538
| 1 | 7*25-2.5 | 1 | 7 | 25 | 2.5 | 0.8 | 4 | 2.1 | 1 | 1.382 | 350.7241 | 37.7781 | 1.3738 | 65 | 132 | 0.1 | 18.5 | 2455.5781 | 1700.0156 | 100 | 1000 | 139.3627 | 6156.3355 | 150 | 0.97 | 160 | 450 | 0.71114 | 0.83203 |  | 32 | 22 | 13 | 761.3791
| 105 | 6*26*2 | 1 | 6 | 26 | 2 | 0.8 | 3 | 2.1 | 1 | 1.12 | 341.6705 | 26.1424 | 0.91407 | 42 | 100 | 0.1 | 18.5 | 1097.981 | 856.9407 | 100 | 1000 | 121.9544 | 3784.5382 | 150 | 0.97 | 160 | 450 | 0.46662 | 0.54595 |  | 32 | 20 | 11 | 607.6622
| 275V224 | 5*14-2 | 0.22 | 5 | 14 | 2 | 0.8 | 3 | 2.1 | 1 | 0.70706 | 203.5314 | 4.9557 | 0.3218 | 95 | 160 | 0.018 | 18.5 | 470.7952 | 482.7019 | 100 | 180 | 52.1669 | 1330.3694 | 150 | 0.95 | 56 | 450 | 0.20643 | 0.24152 |  | 18 | 12 | 6 | 44.7054
| 275V0.15 | 7*14-2 | 0.15 | 7 | 14 | 2 | 0.8 | 3 | 2.1 | 1 | 0.79864 | 178.0858 | 6.6227 | 0.43004 | 65 | 132 | 0.025 | 18 | 430.4735 | 532.1788 | 100 | 250 | 56.8252 | [5 empty] | #DIV/0! | #DIV/0!
|  | 5*9-1.5 | 0.22 | 5 | 9 | 1.5 | 0.8 | 4 | 2.1 | 1 | 0.94089 | 270.4452 | 5.6365 | 0.56934 | 95 | 132 | 0.026 | 18 | 535.4649 | 704.5591 | 100 | 260 | 46.2664 | 1643.9272 | 150 | 0.86 | 56 | 450 | 0.2592 | 0.30326 |  | 13 | 15 | 6 | -2.3632
| 275v1 | 7*14-2 | 1 | 7 | 14 | 2 | 0.8 | 6 | 2.1 | 1 | 2.003 | 501.0861 | 44.1511 | 2.867 |  | 132 | [6 empty] | 118.0907 | [5 empty] | #DIV/0! | #DIV/0!
| 275v1 | 7*30-2.5 | 1 | 7 | 30 | 2.5 | 0.8 | 6 | 2.1 | 1 | 1.3223 | 257.9579 | 35.9673 | 1.0899 |  | 132 | [12 empty] | #DIV/0! | #DIV/0!
| 275V0.22 | 7*21-2.5 | 0.22 | 7 | 21 | 2.5 | 0.8 | 3 | 2.1 | 1 | 0.75915 | 163.9838 | 8.8186 | 0.38176 | 65 | 132 | 0.064 | 18.5 | 573.2095 | 472.4254 | 100 | 640 | 129.4283 | 2098.4316 | 150 | 0.97 | 56 | 450 | 0.2824 | 0.3304 |  | 26.5 | 14.5 | 7 | 183.3685
| 0.68 | 7*21-2.5 | 0.68 | 7 | 21 | 2.5 | 0.8 | 4 | 2.1 | 1 | 1.2896 | 317.7267 | 27.2575 | 1.18 | 65 | 132 | 0.062 | 18.5 | 1771.7384 | 1460.2239 | 100 | 620 | 193.1416 | 4493.9072 | 150 | 0.97 | 160 | 450 | 0.53975 | 0.63151 |  | 26.5 | 20 | 11 | 348.8033
|  | 7*25-2.5 | 0.68 | 7 | 25 | 2.5 | 0.8 | 4 | 2.1 | 1 | 1.1619 | 272.1054 | 25.6891 | 0.93415 | 65 | 132 | 0.09 | 18.5 | 1669.7931 | 1156.0106 | 100 | 900 | 206.2473 | 4648.5048 | 150 | 0.97 | 160 | 450 | 0.55569 | 0.65016 |  | 32 | 20 | 11 | 616.4538
| 1 | 7*25-2.5 | 1 | 7 | 25 | 2.5 | 0.8 | 4 | 2.1 | 1 | 1.382 | 350.7241 | 37.7781 | 1.3738 | 65 | 132 | 0.1 | 18.5 | 2455.5781 | 1700.0156 | 100 | 1000 | 236.9166 | 6253.8894 | 150 | 0.97 | 160 | 450 | 0.72119 | 0.8438 |  | 32 | 22 | 13 | 761.3791
|  | 7*21-2.5 | 1 | 7 | 21 | 2.5 | 0.8 | 5 | 2.1 | 1 | 1.5686 | 381.6452 | 40.0846 | 1.7353 | 65 | 132 | 0.1 | 18.5 | 2605.4976 | 2147.3882 | 100 | 1000 | 226.6475 | 6665.0437 | 150 | 0.97 | 160 | 450 | 0.76358 | 0.89339 |  | 26.5 | 23 | 14 | 585.5104
| 2.2 | 7*25-2.5 | 2.2 | 7 | 25 | 2 | 0.8 | 4 | 2.1 | 1 | 1.9543 | 555.1179 | 78.9974 | 2.8726 | 65 | 132 | 0.15 | 18.5 | 5134.8327 | 3554.8842 | 100 | 1500 | 316.6508 | 11579.3181 | 150 | 0.97 | 160 | 450 | 1.2702 | 1.4861 |  | 30 | 27.5 | 18 | 972.9505
| 0.047 | 8*9-1.5 | 0.047 | 8 | 9 | 1.5 | 0.8 | 3 | 2.1 | 1 | 0.69761 | 124.253 | 3.0826 | 0.31138 | 70 | 132 | 0.02 | 18.5 | 215.7847 | 385.3298 | 100 | 200 | 63.4589 | 998.0188 | 150 | 0.95 | 56 | 450 | 0.17144 | 0.20059 |  | 13 | 12 | 6 | 33.4454
| 100V10 | 3.8*37.5-2 | 10 | 3.8 | 37.5 | 2 | 1 | 6 | 2.1 | 1 | 1.8457 | 819.5525 | 98.6553 | 2.3916 | 110 | 132 | 0.5 | 18.5 | 10852.0884 | 2959.6605 | 1125 | 5000 | 431.4841 | 23070.8679 | 250 | 0.93 | 560 | 2000 | 2.7636 | 3.2334 |  | 47 | 30 | 18 | 2702.6349
| 380V 224 | 9*14-2 | 0.22 | 9 | 14 | 2 | 0.8 | 3 | 2.1 | 1 | 1.1909 | 247.4671 | 16.0566 | 1.0426 | 64 | 132 | 0.04 | 18.5 | 1027.6221 | 1290.2621 | 100 | 400 | 130.5222 | 3261.3338 | 150 | 0.97 | 160 | 450 | 0.41268 | 0.48284 |  | 18 | 12 | 19 | 312.9274
| 275V105 | 6*21-2 | 1 | 6 | 21 | 1.5 | 0.8 | 4 | 2.1 | 1 | 1.263 | 359.5911 | 26.0255 | 1.1266 | 75 | 135 | 0.06 | 19 | 1951.9116 | 1425.9095 | 100 | 600 | 189.9448 | 4635.0202 | 150 | 0.97 | 190 | 450 | 0.5573 | 0.65204 |  | 26 | 20 | 11 | 367.2542
| 275v0.22 | 4*9-1 | 0.22 | 4 | 9 | 1 | 1 | 2.5 | 2.1 | 1 | 0.68175 | 269.845 | 3.1264 | 0.31579 | 160 | 160 | 0.018 | 19 | 500.2181 | 473.6914 | 100 | 180 | 36.7462 | 1323.8256 | 150 | 0.75 | 28 | 450 | 0.24431 | 0.28584 |  | 13 | 12 | 6 | 33.1698
| 310v0.33 | 7*14-1.5 | 0.33 | 7 | 14 | 1.5 | 1 | 3 | 2.1 | 1 | 1.0949 | 283.8919 | 13.4043 | 0.87041 | 66 | 110 | 0.055 | 19 | 884.6827 | 897.6082 | 100 | 550 | 71.8952 | 2725.441 | 150 | 0.95 | 56 | 450 | 0.35328 | 0.41334 |  | 18 | 19 | 10 | 221.2548
|  | 7*21-2 | 0.33 | 7 | 21 | 2 | 1 | 3 | 2.1 | 1 | 0.88487 | 208.8832 | 12.5665 | 0.544 | 66 | 110 | 0.055 | 19 | 829.39 | 561.0052 | 100 | 550 | 85.0163 | 2440.2429 | 150 | 0.97 | 56 | 450 | 0.31764 | 0.37163 |  | 26.5 | 17 | 8.5 | 314.8314
| 310v0.22 | 7*14-1.5 | 0.22 | 7 | 14 | 1.5 | 1 | 4 | 2.1 | 1 | 0.94826 | 195.8077 | 8.9362 | 0.58027 | 66 | 110 | 0.047 | 19 | 589.7885 | 598.4055 | 100 | 470 | 64.4362 | 1970.1334 | 150 | 0.97 | 56 | 450 | 0.26917 | 0.31493 |  | 18 | 17 | 8 | 147.5032
|  | 7*21-2 | 0.22 | 7 | 21 | 2 | 1 | 3 | 2.1 | 1 | 0.74297 | 158.2025 | 8.3777 | 0.36267 | 66 | 110 |  |  | 552.9267 | 374.0034 |  |  | 74.9906 | 1001.9207 | 150 |  |  |  | #DIV/0! | #DIV/0!
| MKP275V104 | 6*9-1.5 | 0.1 | 6 | 9 | 1.5 | 0.8 | 3 | 2.1 | 1 | 0.75148 | 188.1175 | 3.6893 | 0.37266 | 90 | 120 | 0.021 | 19 | 332.0395 | 419.2418 | 100 | 210 | 39.3079 | 1118.5729 | 150 | 0.916 | 56 | 450 | 0.18909 | 0.22124 |  | 13 | 12 | 6 | 17.9837
| mkp275v223 | 12*14-2 | 0.022 | 12 | 14 | 2 | 1 | 2 | 2.1 | 1 | 0.53044 | 68.8426 | 2.9179 | 0.18948 | 55 | 140 | 0.017 | 19 | 160.4867 | 248.688 | 100 | 170 | 43.1827 | 819.6717 | 150 | 0.9 | 30 | 450 | 0.15574 | 0.18222 |  | 18 | 12 | 6 | 97.3144
| 473 | 9*14-2 | 0.047 | 9 | 14 | 2 | 1 | 2 | 2.1 | 1 | 0.57451 | 104.0294 | 3.5065 | 0.22769 | 55 | 140 | 0.017 | 19 | 192.8575 | 298.8495 | 100 | 170 | 45.424 | 889.5998 | 150 | 0.9 | 30 | 450 | 0.16351 | 0.19131 |  | 18 | 12 | 6 | 82.4688
| 104 | 7*14-1.5 | 0.1 | 7 | 14 | 1.5 | 1 | 2.5 | 2.1 | 1 | 0.63127 | 136.1673 | 4.0619 | 0.26376 | 58 | 140 | 0.017 | 19 | 235.5904 | 346.185 | 100 | 170 | 48.3114 | 968.5463 | 150 | 0.93 | 30 | 450 | 0.16827 | 0.19688 |  | 18 | 12 | 6 | 68.4594
| 南洋膜 | 7*14-1.5 | 0.1 | 7 | 14 | 1.5 | 1 | 2.5 | 2.1 | 1 | 0.63127 | 136.1673 | 4.0619 | 0.26376 | 52 | 140 | 0.017 | 19 | 211.219 | 346.185 | 100 | 170 | 48.3114 | 944.1748 | 150 | 0.93 | 30 | 450 | 0.16565 | 0.19381 |  | 18 | 12 | 6 | 68.4594
| 334 | 7*21-2 | 0.33 | 7 | 21 | 2 | 1 | 3 | 2.1 | 1 | 0.88487 | 208.8832 | 12.5665 | 0.544 | 58 | 120 | 0.06 | 19 | 728.8579 | 612.0056 | 100 | 600 | 85.0163 | 2440.7112 | 150 | 0.93 | 60 | 450 | 0.32957 | 0.3856 |  | 26.5 | 17 | 8.5 | 314.8314
| 南洋膜 | 7*21-2 | 0.33 | 7 | 21 | 2 | 1 | 3 | 2.1 | 1 | 0.88487 | 208.8832 | 12.5665 | 0.544 | 52 | 120 | 0.06 | 19 | 653.4588 | 612.0056 | 100 | 600 | 85.0163 | 2365.3121 | 150 | 0.93 | 60 | 450 | 0.32146 | 0.37611 |  | 26.5 | 17 | 8.5 | 314.8314
| 474 | 7*21-2 | 0.47 | 7 | 21 | 2 | 1 | 3 | 2.1 | 1 | 1.0378 | 263.495 | 17.8978 | 0.7748 | 58 | 120 | 0.06 | 19 | 1038.0703 | 871.6444 | 100 | 600 | 95.8196 | 3129.4174 | 150 | 0.93 | 60 | 450 | 0.40363 | 0.47224 |  | 26.5 | 19 | 10 | 423.8831
| 南洋膜 | 7*21-2 | 0.47 | 7 | 21 | 2 | 1 | 3 | 2.1 | 1 | 1.0378 | 263.495 | 17.8978 | 0.7748 | 52 | 120 | 0.06 | 19 | 930.6838 | 871.6444 | 100 | 600 | 95.8196 | 3022.0308 | 150 | 0.93 | 60 | 450 | 0.39208 | 0.45873 |  | 26.5 | 19 | 10 | 423.8831
| 105 | 7*21-2 | 1 | 7 | 21 | 1.5 | 1 | 4 | 2.1 | 1 | 1.4617 | 379.1668 | 35.8403 | 1.5515 | 58 | 120 | 0.07 | 19 | 2078.7391 | 1745.4706 | 100 | 700 | 125.7668 | 5453.9064 | 150 | 0.93 | 90 | 450 | 0.65657 | 0.76819 |  | 26.5 | 23 | 14 | 703.9299
| 105 | 6*21-1.5 | 1 | 6 | 21 | 1.5 | 1 | 4 | 2.1 | 1 | 1.2697 | 362.3689 | 26.3317 | 1.1399 | 73 | 120 | 0.06 | 19 | 1922.212 | 1282.3866 | 100 | 600 | 112.2033 | 4397.4123 | 150 | 0.93 | 90 | 450 | 0.54297 | 0.63527 |  | 26.5 | 20 | 11 | 380.6105
|  | 5*21-2 | 1 | 5 | 21 | 1.5 | 1 | 4 | 2.1 | 1 | 1.0809 | 340.4635 | 18.2859 | 0.7916 | 98 | 120 | 0.06 | 19 | 1792.0165 | 890.5462 | 100 | 600 | 98.8675 | 3658.0092 | 150 | 0.9 | 90 | 450 | 0.47711 | 0.55822 |  | 26.5 | 17 | 8.5 | 176.579
| 1.7 | 5*21-1 | 1.7 | 5 | 21 | 1 | 1 | 4 | 2.1 | 1 | 1.3338 | 466.9047 | 29.359 | 1.271 | 108 | 105 | 0.06 | 20 | 3170.772 | 1251.0938 | 100 | 600 | 116.7336 | 5562.2118 | 150 | 0.9 | 120 | 450 | 0.69169 | 0.80928 |  | 26.5 | 20 | 11 | 323.6124
| 0.33 | 3*9-1.0 | 0.33 | 3 | 9 | 1 | 1 | 2 | 2.1 | 1 | 0.61598 | 346.6481 | 2.6379 | 0.26645 | 700 | 140 | 0.021 | 19 | 1846.5084 | 349.7175 | 100 | 210 | 34.3298 | 2586.9028 | 150 | 0.85 | 30 | 450 | 0.36999 | 0.43289 |  | 13 | 12 | 6 | 46.3471
|  | 5*9-1.0 | 0.33 | 5 | 9 | 1 | 1 | 4 | 2.1 | 1 | 1.0502 | 325.085 | 7.3274 | 0.74014 | 96 | 105 | 0.035 | 20 | 703.4318 | 728.5781 | 100 | 350 | 50.2811 | 1977.2287 | 150 | 0.75 | 60 | 450 | 0.33463 | 0.39152 |  | 13 | 16 | 8 | 44.9376
| 105 | 5*14-1.5 | 1 | 5 | 14 | 1.5 | 1 | 4 | 2.1 | 1 | 1.369 | 484.5228 | 20.724 | 1.3457 | 96 | 120 | 0.05 | 19 | 1989.504 | 1513.9286 | 100 | 500 | 85.8406 | 4295.8179 | 150 | 0.93 | 60 | 450 | 0.52904 | 0.61898 |  | 18 | 19 | 11 | 106.5448
|  | 4.3*14-1 | 1 | 4.3 | 14 | 1 | 1 | 3 | 2.1 | 1 | 1.1147 | 473.6803 | 13.9341 | 0.90481 | [8 empty] | 72.9041 | [5 empty] | #DIV/0! | #DIV/0!
| 334 | 6*9-1.5 | 0.33 | 6 | 9 | 1 | 1 | 5 | 2.1 | 1 | 1.268 | 319.982 | 10.5515 | 1.0658 | 92 | 132 |  |  | 970.7358 | 1318.9346 |  |  | 58.2822 | [5 empty] | #DIV/0! | #DIV/0!
| 224M | 6*9-1.5 | 0.18 | 6 | 9 | 1.5 | 0.8 | 3 | 2.1 | 1 | 0.97186 | 279.9403 | 6.6408 | 0.67079 | [8 empty] | 47.4041 | [5 empty] | #DIV/0! | #DIV/0!
| 205 | 5*21-2 | 2 | 5 | 21 | 1.5 | 1 | 5 | 2.1 | 1 | 1.5056 | 502.7959 | 36.5718 | 1.5832 | 90 | 110 | 0.07 | 19 | 3291.4588 | 1632.6681 | 100 | 700 | 128.8701 | 6218.0511 | 150 | 0.9 | 90 | 450 | 0.76156 | 0.89103 |  | 26.5 | 22 | 12 | 365.0541
| 474 | 5*14-1.5 | 0.47 | 5 | 14 | 1.5 | 1 | 3 | 2.1 | 1 | 0.94642 | 323.2109 | 9.7403 | 0.63249 | 96 | 120 | 0.05 | 19 | 935.0669 | 711.5464 | 100 | 500 | 64.3426 | 2406.1303 | 150 | 0.93 | 120 | 450 | 0.33185 | 0.38827 |  | 18 | 14.5 | 8.5 | 95.1744
| 684 | 4*14-1.0 | 0.68 | 4 | 14 | 1 | 1 | 3 | 2.1 | 1 | 0.87649 | 360.3059 | 8.1992 | 0.53241 | 96 | 98 | 0.05 | 19 | 787.1201 | 489.1549 | 100 | 500 | 60.7853 | 2196.3806 | 150 | 0.85 | 60 | 450 | 0.32704 | 0.38264 |  | 18 | 16 | 10 | 259.3203
| 684 | 5*14-1.5 | 0.68 | 5 | 14 | 1.5 | 1 | 3 | 2.1 | 1 | 1.1206 | 410.2933 | 14.0923 | 0.91509 | 96 | 98 | 0.05 | 19 | 1352.8627 | 840.735 | 100 | 500 | 73.202 | 2977.4731 | 150 | 0.85 | 60 | 450 | 0.41894 | 0.49016 |  | 18 | 16 | 10 | 110.6734
| 684 | 6*14-1.5 | 0.68 | 6 | 14 | 1.5 | 1 | 4 | 2.1 | 1 | 1.356 | 398.3168 | 20.2929 | 1.3177 | 92 | 110 | 0.05 | 19 | 1866.9506 | 1358.9023 | 100 | 500 | 85.175 | 4028.4455 | 150 | 0.95 | 90 | 450 | 0.49384 | 0.57779 |  | 18 | 19 | 11 | 117.4177
| 684 | 6*14-1.5 | 0.68 | 6 | 14 | 1.5 | 1 | 4 | 2.1 | 1 | 1.356 | 398.3168 | 20.2929 | 1.3177 | 92 | 75 | 0.05 | 19 | 1866.9506 | 926.5243 | 100 | 500 | 85.175 | 3596.0675 | 150 | 0.95 | 90 | 450 | 0.44832 | 0.52454 |  | 18 | 19 | 11 | 117.4177
| 684 | 7*21-1.5 | 0.68 | 7 | 21 | 1.5 | 1 | 4 | 2.1 | 1 | 1.2264 | 295.1346 | 24.3714 | 1.055 | 55 | 90 | 0.06 | 19 | 1340.4283 | 890.19 | 100 | 600 | 109.1435 | 3307.1592 | 150 | 0.95 | 90 | 450 | 0.41791 | 0.48896 |  | 26.5 | 19 | 10 | 267.3974
| 684 | 7*21-1.5 | 0.68 | 7 | 21 | 1.5 | 1 | 4 | 2.1 | 1 | 1.2264 | 295.1346 | 24.3714 | 1.055 | 55 | 75 | 0.06 | 19 | 1340.4283 | 741.825 | 100 | 600 | 109.1435 | 3158.7942 | 150 | 0.95 | 90 | 450 | 0.40229 | 0.47068 |  | 26.5 | 19 | 10 | 267.3974
|  | 6*21-1.5 | 0.68 | 6 | 21 | 1.5 | 1 | 4 | 2.1 | 1 | 1.0712 | 279.6587 | 17.9055 | 0.77513 | 92 | 110 | 0.06 | 19 | 1647.3093 | 799.3543 | 100 | 600 | 98.1789 | 3383.0311 | 150 | 0.95 | 90 | 450 | 0.4259 | 0.4983 |  | 26.5 | 17 | 8 | 138.1886
| 474 | 7*21-2 | 0.47 | 7 | 21 | 2 | 1 | 3 | 2.1 | 1 | 1.0378 | 263.495 | 17.8978 | 0.7748 | 55 | 110 | 0.06 | 29 | 984.377 | 799.0073 | 100 | 600 | 95.8196 | 3226.1834 | 150 | 0.9 | 90 | 250 | 0.40913 | 0.47868 |  | 26.5 | 19 | 10 | 646.9794
|  | 7*21-2 | 0.47 | 7 | 21 | 2 | 1 | 3 | 2.1 | 1 | 1.0378 | 263.495 | 17.8978 | 0.7748 | 55 | 75 | 0.06 | 29 | 984.377 | 544.7777 | 100 | 600 | 95.8196 | 2971.9538 | 150 | 0.9 | 90 | 250 | 0.38088 | 0.44563 |  | 26.5 | 19 | 10 | 646.9794
|  | 7*21-1.5 | 0.47 | 7 | 21 | 1.5 | 1 | 3 | 2.1 | 1 | 1.0094 | 253.3665 | 16.845 | 0.72922 | 55 | 75 | 0.06 | 29 | 926.4725 | 512.732 | 100 | 600 | 93.816 | 2918.8435 | 150 | 0.9 | 90 | 250 | 0.37498 | 0.43873 |  | 26.5 | 19 | 10 | 685.823
|  | 7*21-1.5 | 0.47 | 7 | 21 | 1.5 | 1 | 3 | 2.1 | 1 | 1.0094 | 253.3665 | 16.845 | 0.72922 | 55 | 110 | 0.06 | 29 | 926.4725 | 752.0069 | 100 | 600 | 93.816 | 3158.1184 | 150 | 0.9 | 90 | 250 | 0.40157 | 0.46984 |  | 26.5 | 19 | 10 | 685.823
| 1.5 | 5*21-1.5 | 1.5 | 5 | 21 | 1.5 | 1 | 4 | 2.1 | 1 | 1.2933 | 446.6462 | 27.4288 | 1.1874 | 108 | 110 | 0.06 | 20 | 2962.3129 | 1224.5011 | 100 | 600 | 113.8711 | 5373.4107 | 150 | 0.93 | 90 | 450 | 0.64792 | 0.75806 |  | 26.5 | 20 | 11 | 372.7256
| CBB611 500V105 | 7*25-2 | 1 | 7 | 25 | 2 | 1 | 6 | 2.1 | 1 | 1.4283 | 295.8163 | 36.267 | 1.3188 | 56 | 110 | 0.18 | 17.5 | 2030.952 | 1360.0125 | 1500 | 1800 | 143.1537 | 6834.1182 | 300 | 0.93 | 120 | 2000 | 0.97911 | 1.1456
| CBB611 500V125 | 7*25-2 | 1.2 | 7 | 25 | 2 | 1 | 6 | 2.1 | 1 | 1.5414 | 336.2243 | 43.5204 | 1.5826 | 56 | 110 | 0.18 | 17.5 | 2437.1424 | 1632.015 | 1500 | 1800 | 152.4262 | 7521.5836 | 300 | 0.93 | 120 | 2000 | 1.053 | 1.232
| CBB611 500V0.82 | 7*20-2 | 0.82 | 7 | 20 | 2 | 1 | 5 | 2.2 | 1 | 1.4154 | 326.9225 | 30.2796 | 1.3763 | 51 | 56 | 0.09 | 18 | 1544.262 | 722.5825 | 1040 | 900 | 217.5969 | 5024.4415 | 200 | 0.93 | 192 | 1000 | 0.68097 | 0.79673 |  | 30 | 23.5 | 11.8 | 600 | 称量得到
| 1 | 7*14-1.5 | 1 | 7 | 14 | 1.5 | 1 | 6 | 2.1 | 1 | 1.9287 | 474.5465 | 40.619 | 2.6376 | 56 | 110 |  |  | 2274.6662 | 2720.025 |  |  | 114.3106 | 5109.0019 |  | 0.98 |  |  | 0.52133 | 0.60995
| 1 | 7*30-2 | 1 | 7 | 30 | 2 | 1 | 4 | 2.1 | 1 | 1.2264 | 295.1346 | 34.8163 | 1.055 | 56 | 110 |  |  | 1949.7139 | 1088.01 |  |  | 148.4352 | 3186.1591 |  | 0.98 |  |  | 0.32512 | 0.38039
| 684 | 5*14-1.5 | 0.68 | 5 | 14 | 1.5 | 1 | 3 | 2.1 | 1 | 1.1206 | 410.2933 | 14.0923 | 0.91509 | 96 | 98 | 0.04 | 20 | 1352.8627 | 840.735 | 100 | 400 | 124.4434 | 2934.5394 | 150 | 0.93 | 60 | 450 | 0.38267 | 0.44772 |  | 18 | 16 | 10 | 116.4983
| 474 | 6*14-1.5 | 0.47 | 6 | 14 | 1.5 | 1 | 3 | 2.1 | 1 | 1.1181 | 340.8901 | 14.026 | 0.91078 | 83 | 98 | 0.04 | 20 | 1164.1583 | 836.7786 | 100 | 400 | 124.2315 | 2743.4274 | 150 | 0.93 | 60 | 450 | 0.36212 | 0.42368 |  | 18 | 16 | 10 | 118.2591
| 474 | 4*14-1.5 | 0.47 | 6 | 14 | 1.5 | 1 | 3 | 2.1 | 1 | 1.1181 | 340.8901 | 14.026 | 0.91078 | 60 | 75 | 0.04 | 20 | 841.5602 | 640.3918 | 100 | 400 | 124.2315 | 2224.4426 | 150 | 0.93 | 60 | 450 | 0.30632 | 0.35839 |  | 18 | 16 | 10 | 118.2591
| 224 | 7*14-1.5 | 0.22 | 7 | 14 | 1.5 | 1 | 2.5 | 2.1 | 1 | 0.89538 | 230.4918 | 8.9362 | 0.58027 | 55 | 80 | 0.04 | 20 | 491.4904 | 435.204 | 100 | 400 | 104.9683 | 1653.1959 | 150 | 0.93 | 60 | 450 | 0.24489 | 0.28652 |  | 18 | 14.5 | 8.5 | 121.5332
|  | 6*14-1.5 | 0.22 | 6 | 14 | 1.5 | 1 | 2.5 | 2.1 | 1 | 0.77819 | 220.0808 | 6.5654 | 0.42632 | 62 | 80 | 0.03 | 20 | 407.0525 | 319.7417 | 100 | 300 | 94.8348 | 1292.6439 | 150 | 0.93 | 60 | 450 | 0.20612 | 0.24116 |  | 18 | 13 | 7 | 71.0149
|  | 5*14-1.5 | 0.22 | 5 | 14 | 1.5 | 1 | 2.5 | 2.1 | 1 | 0.66306 | 206.5278 | 4.5593 | 0.29606 | 96 | 90 | 0.02 | 20 | 437.6909 | 249.7982 | 100 | 200 | 84.8781 | 1131.2239 | 150 | 0.93 | 60 | 250 | 0.16877 | 0.19746 |  | 18 | 12 | 6 | 58.8566
| 104 | 7*14-1.5 | 0.1 | 7 | 14 | 1.5 | 1 | 2.5 | 2.1 | 1 | 0.63127 | 136.1673 | 4.0619 | 0.26376 | 55 | 80 | 0.02 | 20 | 223.4047 | 197.82 | 100 | 200 | 82.1293 | 875.4166 | 150 | 0.93 | 60 | 250 | 0.14126 | 0.16527 |  | 18 | 12 | 6 | 72.0626
|  | 6*14-1.5 | 0.1 | 6 | 14 | 1.5 | 1 | 2.5 | 2.1 | 1 | 0.5562 | 127.5828 | 2.9843 | 0.19378 | 63 | 120 | 0.02 | 20 | 188.0081 | 218.0057 | 100 | 200 | 75.6376 | 825.0825 | 150 | 0.93 | 60 | 450 | 0.15585 | 0.18234 |  | 18 | 11 | 5 | 43.431
| 334 | 6*14-1.5 | 0.33 | 6 | 14 | 1.5 | 1 | 3 | 2.1 | 1 | 0.95112 | 271.2999 | 9.848 | 0.63948 | 83 | 95 | 0.04 | 20 | 817.3877 | 569.5399 | 100 | 400 | 109.7886 | 2090.972 | 150 | 0.93 | 60 | 450 | 0.29196 | 0.3416 |  | 18 | 15.5 | 8 | 94.2557
|  | 5*14-1.5 | 0.33 | 5 | 14 | 1.5 | 1 | 2.5 | 2.1 | 1 | 0.7926 | 271.2999 | 6.8389 | 0.44409 | 96 | 80 | 0.04 | 20 | 656.5363 | 333.0643 | 100 | 400 | 96.0805 | 1649.4328 | 150 | 0.93 | 60 | 450 | 0.24449 | 0.28605 |  | 18 | 13 | 7 | 63.7516
| 105 | 4*14-1 | 1 | 4 | 14 | 1.5 | 1 | 3 | 2.1 | 1 | 1.0896 | 493.4755 | 13.2634 | 0.86126 | 80 | 98 | 0.04 | 20 | 1061.0688 | 791.28 | 100 | 400 | 121.7604 | 2612.6174 | 150 | 0.55 | 60 | 450 | 0.55329 | 0.64735 |  | 18 | 16 | 10 | 138.5082
| CBB611 630V1.2 | 7*30-2 | 1.2 | 7 | 30 | 2 | 1 | 6 | 2.1 | 1 | 1.4046 | 287.3443 | 41.7796 | 1.266 | 55 | 100 | 0.18 | 20 | 2297.8771 | 1186.92 | 1500 | 1800 | 281.4454 | 8928.8966 | 150 | 0.95 | 300 | 2000 | 1.1857 | 1.3872 |  | 37 | 28 | 14 | 1862.6541
|  | 8*30-2 | 1.2 | 8 | 30 | 2 | 1 | 6 | 2.1 | 1 | 1.5705 | 303.2856 | 54.5693 | 1.6536 | 55 | 100 | 0.18 | 20 | 3001.3089 | 1550.2629 | 1500 | 1800 | 308.5522 | 9705.8354 | 150 | 0.95 | 300 | 2000 | 1.2675 | 1.4829 |  | 37 | 28 | 14 | 1545.7115
| 275v684 | 6*14-1.5 | 0.68 | 6 | 14 | 1.5 | 1 | 4 | 2.1 | 1 | 1.356 | 398.3168 | 20.2929 | 1.3177 | 83 | 100 | 0.05 | 29 | 1684.3141 | 1235.3657 | 100 | 500 | 144.7975 | 3843.6937 | 150 | 0.93 | 120 | 450 | 0.48643 | 0.56912 |  | 18 | 19 | 11 | 179.2164 | 全汉
|  | 6*21-1.5 | 0.68 | 6 | 21 | 1.5 | 1 | 4 | 2.1 | 1 | 1.0712 | 279.6587 | 17.9055 | 0.77513 | [8 empty] | 166.9042 | [5 empty] | #DIV/0! | #DIV/0!
|  | 7*21-1.5 | 0.68 | 7 | 21 | 1.5 | 1 | 4 | 2.1 | 1 | 1.2264 | 295.1346 | 24.3714 | 1.055 | [8 empty] | 185.544 | [5 empty] | #DIV/0! | #DIV/0!
| 275v474 | 7*14-1.5 | 0.47 | 7 | 14 | 1.5 | 1 | 4 | 2.1 | 1 | 1.3188 | 328.1383 | 19.0909 | 1.2397 | 55 | 100 | 0.05 | 29 | 1050.0022 | 1162.1925 | 100 | 500 | 141.5829 | 3179.2699 | 150 | 0.93 | 120 | 450 | 0.41499 | 0.48553 |  | 18 | 19 | 11 | 225.4922 | 全汉
|  | 6*14-1.5 | 0.47 | 6 | 14 | 1.5 | 1 | 3 | 2.1 | 1 | 1.1181 | 340.8901 | 14.026 | 0.91078 | 83 | 100 | 0.04 | 29 | 1164.1583 | 853.8557 | 100 | 400 | 124.2315 | 2813.7211 | 150 | 0.93 | 120 | 450 | 0.37568 | 0.43955 |  | 18 | 16 | 10 | 171.4757
| 275v224 | 6*14-1.5 | 0.22 | 6 | 14 | 1.5 | 1 | 4 | 2.1 | 1 | 0.8385 | 182.7092 | 6.5654 | 0.42632 | 83 | 130 | 0.042 | 29 | 544.9251 | 519.5803 | 100 | 420 | 100.05 | 1740.0959 | 150 | 0.93 | 90 | 450 | 0.25724 | 0.30097 |  | 18 | 14 | 6 | 55.5405 | 全汉
|  | 6*14-1.5 | 0.22 | 6 | 14 | 1.5 | 1 | 2.5 | 2.1 | 1 | 0.77819 | 220.0808 | 6.5654 | 0.42632 | 62 | 100 | 0.042 | 29 | 407.0525 | 399.6771 | 100 | 420 | 94.8348 | 1524.536 | 150 | 0.93 | 90 | 450 | 0.23406 | 0.27385 |  | 18 | 13 | 7 | 102.9716 | 全汉
| 275v334 | 6*14-1.5 | 0.33 | 6 | 14 | 1.5 | 1 | 3 | 2.1 | 1 | 0.95112 | 271.2999 | 9.848 | 0.63948 | 63 | 70 | 0.039 | 19 | 620.4268 | 419.661 | 100 | 420 | 109.7886 | 1759.4193 | 150 | 0.93 | 90 | 450 | 0.25931 | 0.3034 |  | 18 | 15.5 | 8 | 89.5429 | 全汉
|  | 6*14-1.5 | 0.31 | 6 | 14 | 1 | 1 | 3 | 2.1 | 1 | 0.88639 | 244.3294 | 8.4102 | 0.54612 | 83 | 130 | 0.042 | 29 | 698.0446 | 665.5781 | 100 | 420 | 104.1912 | 2019.7614 | 150 | 0.93 | 90 | 450 | 0.28731 | 0.33615 |  | 18 | 13 | 7 | 31.9476 | 全汉
|  | 6*14-1.5 | 0.33 | 6 | 14 | 1.5 | 1 | 3 | 2.1 | 1 | 0.95112 | 271.2999 | 9.848 | 0.63948 | 83 | 130 | 0.042 | 29 | 817.3877 | 779.3704 | 100 | 420 | 109.7886 | 2309.8575 | 150 | 0.93 | 90 | 450 | 0.3185 | 0.37265 |  | 18 | 14 | 8 | 83.3107 | 全汉
| 275v474 | 7*21-2 | 0.47 | 7 | 21 | 2 | 1 | 3 | 2.1 | 1 | 1.0378 | 263.495 | 17.8978 | 0.7748 | 55 | 90 | 0.059 | 19 | 984.377 | 653.7333 | 100 | 590 | 162.8933 | 2914.8867 | 150 | 0.93 | 200 | 250 | 0.37456 | 0.43823 |  | 26.5 | 19 | 10 | 423.8831
|  | 7*21-2 | 0.47 | 7 | 21 | 2 | 1 | 3 | 2.1 | 1 | 1.0378 | 263.495 | 17.8978 | 0.7748 | 55 | 70 | 0.059 | 19 | 984.377 | 508.4592 | 100 | 590 | 162.8933 | 2769.6126 | 150 | 0.93 | 200 | 250 | 0.35894 | 0.41996 |  | 26.5 | 19 | 10 | 423.8831
Note on C85: Sky123.Org: 中山东丽高方阻膜
Note on C86: Sky123.Org: 中山东丽高方阻膜
Note on C87: Sky123.Org: 中山东丽高方阻膜
Note on C88: Sky123.Org: 中山东丽高方阻膜
Note on C89: Sky123.Org: 中山东丽高方阻膜
Note on C90: Sky123.Org: 中山东丽高方阻膜
Note on C91: Sky123.Org: 中山东丽高方阻膜
Note on J1: user: CBB电容取 2.1, CL电容取 3.1
Note on K1: user: ＰＰ膜取１ ＰＥ膜取１．４３ ＡＬ膜取２．７３
Note on N1: user: ㎏／万件
Note on U1: yy: 喷金料单价128元/㎏时,芯子端面0.06元/c㎡,随着单价的变动端面用量也变动.
Note on U85: Sky123.Org: 喷金层厚度约0.8，所以在原来基础上增加0.6倍
Note on U86: Sky123.Org: 喷金层厚度约0.8，所以在原来基础上增加0.6倍
Note on U87: Sky123.Org: 喷金层厚度约0.8，所以在原来基础上增加0.6倍
Note on U88: Sky123.Org: 喷金层厚度约0.8，所以在原来基础上增加0.6倍
Note on U89: Sky123.Org: 喷金层厚度约0.8，所以在原来基础上增加0.6倍
Note on U90: Sky123.Org: 喷金层厚度约0.8，所以在原来基础上增加0.6倍
Note on U91: Sky123.Org: 喷金层厚度约0.8，所以在原来基础上增加0.6倍
Note on V82: Sky123.Org: 铜丝
Note on V84: Sky123.Org: 焊片
Note on V85: Sky123.Org: 4脚，1.0铜丝
Note on V86: Sky123.Org: 4脚，1.0铜丝
Note on V87: Sky123.Org: 4脚，1.0铜丝
Note on V88: Sky123.Org: 2脚，0.8铜丝
Note on V89: Sky123.Org: 2脚，0.8铜丝
Note on V90: Sky123.Org: 4脚，1.0铜丝
Note on V91: Sky123.Org: 4脚，1.0铜丝
Note on X1: yy: 冷压胶带大约 0.0009元/c㎡ 在这里还加上了压敏胶带的用量(大约用量).
Note on X210: 胶带+焊锡
Note on AA1: yy: 每种规格都不相同,根据实际情况定.
Note on AB1: yy: 每一包装费10元,运输费近的10元，远的30元 大箱： 一大箱8平盒25元 运输：45元
Note on AB85: Sky123.Org: 到杭州每箱15元
Note on AB86: Sky123.Org: 到杭州每箱15元
Note on AB87: Sky123.Org: 到杭州每箱15元
Note on AB88: Sky123.Org: 到苏州每箱20元
Note on AB89: Sky123.Org: 到苏州每箱20 元
Note on AB90: Sky123.Org: 到杭州每箱15元
Note on AB91: Sky123.Org: 到杭州每箱15元
Note on AB210: Sky123.Org: 包装6元一箱，发货10元一箱
Note on AC85: Sky123.Org: 卷绕：手工250只/天，工资算0.5元，其他工序工资0.5元
Note on AC86: Sky123.Org: 卷绕：手工250只/天，工资算0.5元，其他工序工资0.5元
Note on AC87: Sky123.Org: 卷绕：手工250只/天，工资算0.5元，其他工序工资0.5元
Note on AC88: Sky123.Org: 卷绕：手工250只/天，工资算0.5元，其他工序工资0.5元
Note on AC89: Sky123.Org: 卷绕：手工250只/天，工资算0.5元，其他工序工资0.5元
Note on AC90: Sky123.Org: 卷绕：手工250只/天，工资算0.5元，其他工序工资0.5元
Note on AC91: Sky123.Org: 卷绕：手工250只/天，工资算0.5元，其他工序工资0.5元
Note on AE1: yy: 税:16%

## 四内串
电容器成本核算表
单位:
型号规格 | 材料规格 | 容量μF | 薄膜厚度 μm | 薄膜宽度 mm | 留边量mm | 错边量mm | 轴芯mm | 系数1 | 系数2 | 芯子外径cm | 圈数 | 薄膜重量 | 芯子端面积(c㎡) | 薄膜单价(元) | 喷金料单价(元) | 薄膜用量(元) | 喷金料用量(元) | CP线用量(元) | 包封料用量(元) | 胶带用量(元) | 材料小计(元) | 水电费(元) | 等级考核 | 包装运输费(元) | 工资(元) | 合计(元) | 税后价格(元)
1600v153 | 6*14,15 | 0.015 | 6 | 14 | 2.4 | 0.5 | 4 | 2.1 | 1 | 0.88156 | 200.6488 | 7.9935 | 0.48446 | 100 | 150 | 799.3543 | 681.2679 | 100 | 340.48 | 109.5384 | 2030.6404 | 150 | 0.85 | 30 | 250 | 2845.4594 | 3329.1874
|  |  |  | 15 | 2
CBB81 1600V103 | 6*14,15 | 0.01 | 6 | 14 | 2.4 | 0.5 | 3 | 2.1 | 1 | 0.70812 | 170.0484 | 5.329 | 0.32297 | 100 | 150 | 532.9029 | 454.1786 | 100 | 265.552 | 93.7067 | 1446.3402 | 150 | 0.85 | 30 | 250 | 2158.0473 | 2524.9153
|  |  |  | 15 | 2
1600v822 | 6*14,15 | 0.0082 | 6 | 14 | 2.4 | 0.5 | 3 | 2.1 | 1 | 0.65374 | 147.3902 | 4.3698 | 0.26484 | 100 | 150 | 436.9803 | 372.4264 | 100 | 241.1591 | 88.7429 | 1239.3088 | 150 | 0.85 | 30 | 250 | 1914.481 | 2239.9427
|  |  |  | 15 | 2
1600v562 | 6*14,15 | 0.0056 | 8.5 | 14 | 2.4 | 0.5 | 3 | 2.1 | 1 | 0.74324 | 130.3636 | 5.9892 | 0.36298 | 100 | 150 | 598.9236 | 510.4463 | 100 | 281.6018 | 96.9124 | 1587.8841 | 150 | 0.9 | 30 | 250 | 2210.9823 | 2586.8493
| 衬单层5*14的白膜 |  |  | 15 | 2
1600v562 | 6*14,15 | 0.0056 | 6 | 14 | 2.4 | 0.5 | 2 | 2.1 | 1 | 0.52 | 133.3333 | 2.9843 | 0.18086 | 100 | 150 | 298.4256 | 254.34 | 100 | 188.2493 | 76.5355 | 917.5504 | 150 | 0.8 | 30 | 250 | 1614.438 | 1888.8924
|  |  |  | 15 | 2
1600v682 | 6*14,15 | 0.0068 | 6 | 14 | 2.4 | 0.5 | 2.5 | 2.1 | 1 | 0.58504 | 139.5999 | 3.6237 | 0.21962 | 100 | 150 | 362.3739 | 308.8414 | 100 | 213.731 | 82.4723 | 1067.4187 | 150 | 0.85 | 30 | 250 | 1712.2572 | 2003.341
|  |  |  | 15 | 2
1600v472 | 6*14,15 | 0.0047 | 8.5 | 14 | 2.4 | 0.5 | 3 | 2.1 | 1 | 0.69144 | 115.1287 | 5.0267 | 0.30465 | 100 | 150 | 502.668 | 428.4102 | 100 | 258.0113 | 92.1843 | 1381.2738 | 150 | 0.85 | 30 | 250 | 2081.4986 | 2435.3533
| 衬单层5*14的白膜 |  |  | 15 | 2
1600v222 | 6*14,15 | 0.0022 | 11 | 14 | 2.4 | 0.5 | 3 | 2.1 | 1 | 0.62788 | 74.5173 | 3.9405 | 0.23882 | 100 | 150 | 394.0521 | 335.8398 | 100 | 229.7545 | 86.3824 | 1146.0288 | 150 | 0.85 | 30 | 250 | 1804.7398 | 2111.5456
| 衬二层5*14的白膜 |  |  | 15 | 2
1600v152 | 6*14,15 | 0.0015 | 14 | 14 | 2.4 | 0.5 | 3 | 2.1 | 1 | 0.65269 | 62.9798 | 4.352 | 0.26376 | 100 | 150 | 435.204 | 370.9125 | 100 | 240.6937 | 88.6471 | 1235.4573 | 150 | 0.85 | 30 | 250 | 1909.9498 | 2234.6413
| 衬二层8*14的白膜 |  |  | 15 | 2
1600v102 | 6*14,15 | 0.001 | 14 | 14 | 2.4 | 0.5 | 2 | 2.1 | 1 | 0.51381 | 56.0374 | 2.9014 | 0.17584 | 100 | 150 | 290.136 | 247.275 | 100 | 185.6636 | 75.9704 | 899.0451 | 150 | 0.85 | 30 | 250 | 1514.1707 | 1771.5797
| 衬二层8*14的白膜 |  |  | 15 | 2
CBB81 1000V123 | 6*14,15 | 0.012 | 6 | 14 | 2.4 | 0.5 | 3 | 2.1 | 1 | 0.76401 | 193.3383 | 6.3948 | 0.38757 | 100 | 150 | 639.4834 | 545.0143 | 100 | 291.2056 | 98.8089 | 1674.5122 | 150 | 0.85 | 30 | 250 | 2426.485 | 2838.9874
|  |  |  | 15 | 2
CBB81 1000V103 | 6*14,15 | 0.01 | 6 | 14 | 2.4 | 0.5 | 3 | 2.1 | 1 | 0.70812 | 170.0484 | 5.329 | 0.32297 | 100 | 150 | 532.9029 | 454.1786 | 100 | 265.552 | 93.7067 | 1446.3402 | 150 | 0.85 | 30 | 250 | 2158.0473 | 2524.9153
|  |  |  | 15 | 2
1250v822 | 6*14,15 | 0.0082 | 6 | 14 | 2.4 | 0.5 | 3 | 2.1 | 1 | 0.65374 | 147.3902 | 4.3698 | 0.26484 | 100 | 150 | 436.9803 | 372.4264 | 100 | 241.1591 | 88.7429 | 1239.3088 | 150 | 0.85 | 30 | 250 | 1914.481 | 2239.9427
|  |  |  | 15 | 2
CBB81 1000v682 | 6*14,15 | 0.0068 | 6 | 14 | 2.4 | 0.5 | 2.5 | 2.1 | 1 | 0.58504 | 139.5999 | 3.6237 | 0.21962 | 100 | 150 | 362.3739 | 308.8414 | 100 | 213.731 | 82.4723 | 1067.4187 | 150 | 0.85 | 30 | 250 | 1712.2572 | 2003.341
|  |  |  | 15 | 2
1250v562 | 6*14,15 | 0.0056 | 6 | 14 | 2.4 | 0.5 | 2 | 2.1 | 1 | 0.52 | 133.3333 | 2.9843 | 0.18086 | 100 | 150 | 298.4256 | 254.34 | 100 | 188.2493 | 76.5355 | 917.5504 | 150 | 0.8 | 30 | 250 | 1614.438 | 1888.8924
|  |  |  | 15 | 2
1000v472 | 6*14,15 | 0.0047 | 8.5 | 14 | 2.4 | 0.5 | 3 | 2.1 | 1 | 0.69144 | 115.1287 | 5.0267 | 0.30465 | 100 | 150 | 502.668 | 428.4102 | 100 | 258.0113 | 92.1843 | 1381.2738 | 150 | 0.85 | 30 | 250 | 2081.4986 | 2435.3533
| 衬单层5*14的白膜 |  |  | 15 | 2
1000v332 | 6*14,15 | 0.0033 | 8.5 | 14 | 2.4 | 0.5 | 3 | 2.1 | 1 | 0.60207 | 88.8435 | 3.5294 | 0.2139 | 100 | 150 | 352.9371 | 300.7987 | 100 | 218.4985 | 84.0266 | 1056.2609 | 150 | 0.85 | 30 | 250 | 1699.1305 | 1987.9826
| 衬单层5*14的白膜 |  |  | 15 | 2
Note on I4: 作者: CBB电容取 2.1, CL电容取 3.1
Note on J4: 作者: ＰＰ膜取１ ＰＥ膜取１．４３ ＡＬ膜取２．７３
Note on M4: 作者: ㎏／万件
Note on R4: 作者: 喷金料单价128元/㎏时,芯子端面0.06元/c㎡,随着单价的变动端面用量也变动.
Note on T4: 作者: 通过平均称重,得出外包封料约 0.006元/c㎡
Note on U4: 作者: 冷压胶带大约 0.0009元/c㎡ 在这里还加上了压敏胶带的用量(大约用量).
Note on X4: 作者: 每种规格都不相同,根据实际情况定.
Note on Y4: 作者: 每一包装费12元,运输费为16元
Note on AB4: 作者: 税:17%

## 双内串型
电容器成本核算表
单位:
| 型号规格 | 材料规格 | 容量μF | 薄膜厚度 μm | 薄膜宽度 mm | 留边量mm | 错边量mm | 轴芯mm | 系数1 | 系数2 | 芯子外径cm | 圈数 | 薄膜重量 | 芯子端面积(c㎡) | 薄膜单价(元) | 喷金料单价(元) | 薄膜用量(元) | 喷金料用量(元) | CP线用量(元) | 包封料用量(元) | 胶带用量(元) | 材料小计(元) | 水电费(元) | 等级考核 | 包装运输费(元) | 工资(元) | 合计(元) | 税后价格(元) |  | 塑壳
| CBB22 | MPP | [8 empty] | #DIV/0! | #DIV/0! | #DIV/0! | #DIV/0! |  |  | #DIV/0! | #DIV/0! | 100 | #DIV/0! | #DIV/0! | #DIV/0! | 150 |  |  |  | #DIV/0! | #DIV/0!
| 1000V 0.00022 | 10+15*9,11 | 0.00022 | 25 | 9 | 1.5 | 0.6 | 2 | 2.1 | 1 | 0.40708 | 20.708 | 0.97699 | 0.098686 | 60 | 132 | 58.6193 | 122.1236 | 100 | 96.2056 | 45.314 | 422.2625 | 150 | 0.7 | 28 | 250 | 0.10955 | 0.12818
|  |  |  | 25 | 11 | 3 | [20 empty] | #DIV/0! | #DIV/0!
| 1250V0.01 |  | 0.01 | 9 | 14 | 1.5 | 0.6 | 2.5 | 2.1 | 1 | 0.58328 | 92.5775 | 3.3573 | 0.21801 | 47 | 120 | 157.7925 | 245.2564 | 100 | 201.9843 | 77.9794 | 963.0126 | 150 | 0.96 | 56 | 250 | 0.14654 | 0.17145 |  | 180
[5 empty] | 15 | 3 | [20 empty] | #DIV/0! | #DIV/0!
| 1200v0.02 | 9*14,15 | 0.01 | 6 | 9 | 1 | 0.5 | 2 | 2.1 | 1 | 0.48733 | 119.7188 | 1.5348 | 0.15503 | 62 | 132 | 95.1551 | 191.845 | 100 | 119.5964 | 50.3257 | 556.9223 | 150 | 0.93 | 30 | 250 | 0.10401 | 0.1217
|  |  |  | 6 | 10 | 2 | [20 empty] | #DIV/0! | #DIV/0!
[27 empty] | #DIV/0! | #DIV/0!
| cl21 | [25 empty] | #DIV/0! | #DIV/0!
| 1250V 0.01 | 11.3*19,20 | 0.01 | 11.3 | 9 | 1 | 0.5 | 3 | 3.1 | 1.43 | 0.75134 | 99.8541 | 5.2734 | 0.37249 | 50 | 120 | 263.6687 | 419.0539 | 100 | 200.4069 | 66.8147 | 1049.9441 | 150 | 0.8 | 28 | 250 | 0.17779 | 0.20802
[5 empty] | 10 | 2 |  |  |  |  | #DIV/0! | #DIV/0! | #DIV/0! | #DIV/0! |  |  | #DIV/0! | #DIV/0! | 100 | #DIV/0! | #DIV/0! | #DIV/0! | 150 |  |  |  | #DIV/0! | #DIV/0!
| 1600v0.0082 | 18*14.15 | 0.0082 | 16 | 14 | 1.5 | 0.6 | 3 | 2.1 | 1 | 0.89985 | 93.7262 | 8.7008 | 0.56498 | 65 | 145 | 565.5497 | 768.0261 | 100 | 339.0482 | 105.3549 | 1877.9788 | 150 | 0.95 | 56 | 250 | 0.24407 | 0.28556
[5 empty] | 15 | 3 |  |  |  |  | #DIV/0! | #DIV/0! | #DIV/0! | #DIV/0! |  |  | #DIV/0! | #DIV/0! | 100 | #DIV/0! | #DIV/0! | #DIV/0! | 150 |  |  |  | #DIV/0! | #DIV/0!
| 630v2200P | 8*7三串 | 0.0022 | 8 | 7 | 0.5 | 0.5 | 2 | 2.1 | 1 | 0.45 | 78.125 | 0.98223 | 0.12756 | 70 | 120 | 68.7562 | 143.5078 | 100 | 91.6095 | 40.6108 | 444.4843 | 150 | 0.9 | 30 | 250 | 0.094054 | 0.11004
[5 empty] | 7 | 0.8 | [20 empty] | #DIV/0!
| 1250v1800P | 10*9,10 | 0.0018 | 10 | 9 | 1 | 0.5 | 2 | 2.1 | 1 | 0.45 | 62.5 | 1.4032 | 0.12756 | 80 | 150 | 112.255 | 179.3848 | 100 | 108.5655 | 47.9946 | 548.1998 | 150 | 0.7 | 30 | 250 | 0.12774 | 0.14946
[5 empty] | 10 | 2 | [20 empty] | #DIV/0!
| 1250v3300P | 10*9,10 | 0.0033 | 10 | 9 | 1 | 0.5 | 2 | 2.1 | 1 | 0.47014 | 67.5342 | 1.4069 | 0.14211 | 80 | 150 | 112.5491 | 199.8386 | 100 | 114.484 | 49.2522 | 576.1239 | 150 | 0.7 | 30 | 250 | 0.13173 | 0.15413
[5 empty] | 10 | 2 | [20 empty] | #DIV/0!
| 1250v1800P | 10*9,10 | 0.0018 | 12 | 9 | 1 | 0.5 | 2 | 2.1 | 1 | 0.42684 | 47.2577 | 1.105 | 0.11162 | 80 | 150 | 88.4022 | 156.9641 | 100 | 101.8519 | 46.5479 | 493.7662 | 150 | 0.7 | 30 | 250 | 0.11997 | 0.14036
[5 empty] | 10 | 2 | [20 empty] | #DIV/0!
| 1250v4700P | 10*9,10 | 0.0047 | 10 | 9 | 1 | 0.5 | 2 | 2.1 | 1 | 0.54574 | 86.4342 | 2.0037 | 0.2024 | 80 | 95 | 160.2972 | 180.2584 | 100 | 137.3859 | 53.9738 | 631.9153 | 150 | 0.7 | 30 | 250 | 0.1397 | 0.16345
[5 empty] | 10 | 2
| 1250v6800P | 10*9,10 | 0.0068 | 10 | 9 | 1 | 0.5 | 2.5 | 2.1 | 1 | 0.65995 | 102.4865 | 2.899 | 0.29283 | 80 | 150 | 231.9193 | 411.7886 | 100 | 171.9065 | 61.1067 | 976.721 | 150 | 0.7 | 30 | 250 | 1889.6015 | 2210.8337
[5 empty] | 10 | 2
康特201604 | 1000V333 | 9*14,15 | 0.033 | 9 | 14 | 1.5 | 0.5 | 4 | 2.1 | 1 | 1.0375 | 177.0901 | 11.0791 | 0.71942 | 55 | 80 | 609.3478 | 539.5641 | 100 | 399.0817 | 117.2606 | 1765.2541 | 150 | 0.9 | 60 | 250 | 2438.0601 | 2852.5304 | 康特
[5 empty] | 15 | 3
康特201604 | 1000V223 | 9*14,15 | 0.022 | 9 | 14 | 1.5 | 0.5 | 3 | 2.1 | 1 | 0.83724 | 149.2334 | 7.386 | 0.47961 | 55 | 80 | 406.2318 | 359.7094 | 100 | 309.9312 | 99.9409 | 1275.8134 | 150 | 0.9 | 60 | 250 | 1894.2371 | 2216.2574 | 康特
[5 empty] | 15 | 3
通用1009054 | 1000V222 | 12*14,15 | 0.0022 | 12 | 14 | 1.5 | 0.5 | 2 | 2.1 | 1 | 0.38551 | 38.6477 | 1.3131 | 0.085264 | 60 | 158 | 78.7844 | 126.298 | 150 | 126.4395 | 60.8771 | 542.399 | 150 | 0.8 | 60 | 500 | 1425.4988 | 1667.8335
|  |  |  | 9太薄 | 15 | 3
通用1009047 | 1000V104 | 8*21,22 | 0.1 | 8 | 21 | 1.5 | 0.5 | 5 | 2.1 | 1 | 1.1918 | 216.1742 | 21.2214 | 0.91867 | 60 | 158 | 1273.2826 | 1360.7863 | 150 | 626.6532 | 181.386 | 3592.1081 | 150 | 0.9 | 60 | 500 | 4717.8979 | 5331.2246
[5 empty] | 22 | 3
| 1000V0.15 | 8*21，22.5 | 0.15 | 8 | 21 | 2 | 0.8 | 5 | 2.1 | 1 | 1.5085 | 315.1482 | 36.7293 | 1.59 | 55 | 158 | 2020.1118 | 2355.207 | 100 | 844.4536 | 219.4253 | 5539.1977 | 150 | 0.9 | 60 | 500 | 6881.3308 | 8051.157
[5 empty] | 22.5 | 4
| 1000V0.047 | 8*21，22.5 | 0.047 | 8 | 21 | 2 | 0.8 | 4 | 2.1 | 1 | 0.89143 | 153.5732 | 11.5085 | 0.4982 | 55 | 70 | 632.9683 | 326.9465 | 100 | 446.0608 | 145.3157 | 1651.2913 | 150 | 0.9 | 60 | 250 | 2311.4348 | 2704.3787
[5 empty] | 22.5 | 4
| 1000V0.47 | 8*26，27.5 | 0.47 | 8 | 26 | 1.5 | 0.8 | 5 | 3.1 | 1.43 | 1.7449 | 389.0181 | 89.7182 | 2.1937 | 45 | 70 | 4037.3172 | 1439.6191 | 100 | 1183.6921 | 297.3794 | 7058.0077 | 150 | 0.9 | 60 | 250 | 8318.8974 | 9733.11
[5 empty] | 27.5 | 3
| 1000V0.39 | 8*26，27.5 | 0.39 | 8 | 26 | 1.5 | 0.8 | 5 | 3.1 | 1.43 | 1.6028 | 344.6149 | 74.447 | 1.8203 | 45 | 70 | 3350.1142 | 1194.5775 | 100 | 1063.9291 | 276.9005 | 5985.5214 | 150 | 0.9 | 60 | 250 | 7127.246 | 8338.8778
[5 empty] | 27.5 | 3
Note on J4: 作者: CBB电容取 2.1, CL电容取 3.1
Note on K4: 作者: ＰＰ膜取１ ＰＥ膜取１．４３ ＡＬ膜取２．７３
Note on N4: 作者: ㎏／万件
Note on S4: 作者: 喷金料单价128元/㎏时,芯子端面0.06元/c㎡,随着单价的变动端面用量也变动.
Note on U4: 作者: 通过平均称重,得出外包封料约 0.006元/c㎡
Note on V4: 作者: 冷压胶带大约 0.0009元/c㎡ 在这里还加上了压敏胶带的用量(大约用量).
Note on Y4: 作者: 每种规格都不相同,根据实际情况定.
Note on Z4: 作者: 每一包装费12元,运输费为16元
Note on AC4: 作者: 税:17%

## 双面金属内串塑壳
电容器卷绕工序原材料使用明细表
单位:
型号规格 | 材料规格 | 容量μF | M 膜厚度 μm | M 膜宽度 mm | M 膜留边mm | PP 膜厚度μm | PP 膜宽度μm | 双面膜厚度μm | 双面膜宽度mm | 双面膜中留边mm | 错边量mm | 轴芯mm | 材料系数1 | 重量系数2 | 重量系数3 | 芯子外径cm | 圈数 | 薄膜重量 | 芯子端面积(c㎡) | 薄膜单价(元) | 喷金料单价(元) | 塑壳单价(元) | 灌封料单价(元) | 薄膜用量(元) | 喷金料用量(元) | CP线用量(元) | 塑壳用量(元) | 胶带用量(元) | 材料小计(元) | 水电费(元) | 等级考核 | 包装运输费(元) | 工资(元) | 合计(元) | 税后价格(元) | 长㎜ | 高㎜ | 厚㎜ | 灌封料用量(元)
104 | MPP5*14双1.5 | 0.1 | 4 | 14 | 1.5 | 4 | 14 | 3.4 | 15 | 3 | 0.5 | 3 | 2.1 | 1 | 1.43 | 0.93366 | 277.9195 | 3.3158 | 0.61365 | 73 | 260 | 0.019 | 28 | 242.0563 | 1495.7614 | 600 | 190 | 240.6189 | 3743.1525 | 200 | 0.8 | 100 | 500 | 0.55289 | 0.62477 | 18 | 14.5 | 7 | 136.9128
| PP5*14 | [16 empty] | 3.4948 |  | 60 |  |  |  | 209.6882
| 双面3.4*15中3 | [16 empty] | 3.9257 |  | 160 |  |  |  | 628.1148
224 | MPE5*19双1.5 | 0.22 | 4 | 19 | 2 | 4 | 19 | 4.8 | 21 | 3 | 0.5 | 5 | 2.1 | 1 | 1.43 | 1.3635 | 337.3062 | 8.2501 | 1.2632 | 73 | 260 | 0.035 | 28 | 602.2592 | 3078.9943 | 600 | 350 | 404.0273 | 8306.0388 | 200 | 0.8 | 100 | 500 | 1.1233 | 1.2693 | 26.5 | 19 | 10 | 477.745
纯双面膜 | 5*19 | [16 empty] | 8.617 |  | 60 |  |  |  | 517.0205
| 双面4.8*21中3 | [16 empty] | 14.225 |  | 160 |  |  |  | 2275.9926
105 (方阻1.3-1.6） | MPP8*37双2 | 1 | 8 | 37 | 2 | 8 | 37 | 5 | 39 | 5 | 0.5 | 6 | 2.1 | 1 | 1.43 | 2.8818 | 543.288 | 96.6984 | 6.2367 | 90 | 200 | 1 | 28 | 8702.8549 | 11693.7931 | 10000 | 10000 | 1322.232 | 74169.8575 | 1000 | 0.8 | 1000 | 10000 | 10.4962 | 11.8607 | 51 | 40 | 30 | 11251.229
| PP8*37 | [16 empty] | 99.3682 |  | 80 |  |  |  | 7949.4559
方阻2.45 | 双面5*39中5 | [16 empty] | 82.8143 |  | 160 |  |  |  | 13250.2927
Note on N4: user: CBB电容取 2.1, CL电容取 3.1
Note on O4: user: ＰＰ膜取１ ＰＥ膜取１．４３
Note on P4: user: 双面膜取1.43
Note on Q5: 外径在计算结果的基础上加了5%
Note on Q8: 外径在计算结果的基础上加了5%
Note on Q12: 外径在计算结果的基础上加了5%
Note on S4: user: ㎏／万件
Note on Z4: yy: 喷金料单价128元/㎏时,芯子端面0.06元/c㎡,随着单价的变动端面用量也变动.
Note on AC4: yy: 冷压胶带大约 0.0009元/c㎡ 在这里还加上了压敏胶带的用量(大约用量).
Note on AF4: yy: 每种规格都不相同,根据实际情况定.
Note on AG4: yy: 每一包装费12元,运输费为16元
Note on AJ4: yy: 税:17%

## CBB81
电容器卷绕工序原材料使用明细表
单位:
| 型号规格 | 材料规格 | 容量μF | M 膜厚度 μm | M 膜PP膜宽度 mm | M 膜留边mm | PP 膜厚度μm | 铝箔厚度μm | 铝箔宽度mm | 错边量mm | 轴芯mm | 材料系数1 | 重量系数2 | 重量系数3 | 芯子外径cm | 圈数 | 薄膜重量 | 芯子端面积(c㎡) | 薄膜单价(元) | 喷金料单价(元) | 薄膜用量(元) | 喷金料用量(元) | CP线用量(元) | 包封料用量(元) | 胶带用量(元) | 材料小计(元) | 水电费(元) | 等级考核 | 包装运输费(元) | 工资(元) | 合计(元) | 税后价格(元) |  | 塑壳单价 | 长 | 高 | 宽
| CBB81 1250V00.0082 | MPP9*13双2 | 0.0082 | 9 | 13 | 2 | 9 | 6 | 5 | 1 | 3 | 2.1 | 1 | 2.73 | 0.83503 | 111.4638 | 2.6725 | 0.47671 | 55 | 174 | 146.9893 | 777.6264 | 100 | 324.6469 | 105.291 | 1777.7282 | 150 | 0.93 | 28 | 250 | 2350.826 | 2750.4665
|  | PP9*13 | [14 empty] | 2.6367 |  | 51 |  | 134.4707
|  | AL6*5 | [14 empty] | 3.2535 |  | 58 |  | 188.704
| 1250V4700P | MPP9*13双2 | 0.0047 | 9 | 13 | 2 | 9 | 6 | 5 | 1 | 3 | 2.1 | 1 | 2.73 | 0.66187 | 75.3891 | 1.5318 | 0.27323 | 55 | 132 | 84.2499 | 338.1269 | 100 | 244.771 | 89.4851 | 1035.0624 | 150 | 0.93 | 28 | 250 | 1552.2607 | 1816.145
|  | PP9*13 | [14 empty] | 1.597 |  | 44 |  | 70.2699
|  | AL6*5 | [14 empty] | 1.8648 |  | 58 |  | 108.1596
| 1600V3300P | MPP(9+9)*13双2 | 0.0033 | 18 | 13 | 2 | 18 | 6 | 5 | 1 | 3 | 2.1 | 1 | 2.73 | 0.9723 | 80.0353 | 4.3021 | 0.67146 | 57 | 174 | 245.2211 | 1095.3152 | 100 | 391.982 | 117.821 | 2320.9142 | 150 | 0.93 | 28 | 250 | 2934.8969 | 3433.8294
|  | PP18*13 | [14 empty] | 4.4421 |  | 51 |  | 226.5472
|  | AL6*5 | [14 empty] | 2.6187 |  | 55 |  | 144.0277
| 1600V3300P | MPP15*17双2 | 0.0033 | 15 | 17 | 2.5 | 15 | 5 | 6 | 1 | 3 | 2.1 | 1 | 2.73 | 0.7518 | 64.5425 | 3.1255 | 0.37303 | 50 | 174 | 156.2738 | 608.5085 | 100 | 342.2051 | 118.2611 | 1545.0539 | 150 | 0.93 | 28 | 250 | 2100.6386 | 2457.7471
|  | PP18*13 | [14 empty] | 3.3494 |  | 38 |  | 127.2785
|  | AL6*5 | [14 empty] | 1.7458 |  | 53 |  | 92.5269
| 2000V5600P | MPP18*22.5双3 | 0.0056 | 18 | 22 | 3 | 22.5 | 6 | 9 | 1 | 3 | 2.1 | 1 | 2.73 | 0.90176 | 64.7052 | 5.5597 | 0.56769 | 55 | 132 | 305.7818 | 702.5125 | 100 | 509.8397 | 164.1424 | 2345.2518 | 150 | 0.85 | 28 | 250 | 3213.5904 | 3759.9008
|  | PP18*22.5 | [14 empty] | 7.444 |  | 50 |  | 372.2019
|  | AL6*9 | [14 empty] | 3.5995 |  | 53 |  | 190.7736
| 2000V14000P | MPP15*22.5双3 | 0.014 | 15 | 22 | 3 | 15 | 6 | 9 | 1 | 5 | 2.1 | 1 | 2.73 | 1.1344 | 88.1072 | 8.5797 | 0.81389 | 55 | 174 | 471.8855 | 1327.6548 | 100 | 653.3274 | 195.433 | 3538.1246 | 150 | 0.9 | 56 | 250 | 4403.9163 | 5152.582
|  | PP15*22.5 | [14 empty] | 8.7308 |  | 50 |  | 436.5396
|  | AL6*9 | [14 empty] | 6.6657 |  | 53 |  | 353.2844
| 2000V10000P | MPP15*22.5双3 | 0.01 | 15 | 22 | 3 | 15 | 6 | 9 | 1 | 4 | 2.1 | 1 | 2.73 | 0.94898 | 76.2478 | 6.1284 | 0.58135 | 55 | 150 | 337.0611 | 817.5214 | 100 | 534.6124 | 170.4951 | 2530.9055 | 150 | 0.92 | 56 | 250 | 3220.0277 | 3767.4324
|  | PP15*22.5 | [14 empty] | 6.3774 |  | 50 |  | 318.8696
|  | AL6*9 | [14 empty] | 4.7612 |  | 53 |  | 252.346
| 2000V2000P | MPP15+9*20双2 | 0.002 | 24 | 20 | 2 | 24 | 6 | 8 | 1 | 3 | 2.1 | 1 | 2.73 | 0.66744 | 34.0221 | 2.8525 | 0.27905 | 55 | 174 | 156.8866 | 455.1959 | 100 | 335.2747 | 123.1492 | 2020.9855 | 150 | 0.9 | 56 | 450 | 2918.2062 | 3414.3012 |  | 600 | 26.5 | 14.5 | 7
|  | PP15+9*20 | [14 empty] | 3.574 |  | 50 |  | 178.7007
|  | AL6*8 | [14 empty] | 1.3543 |  | 53 |  | 71.7784
| 2000V22000P | MPP15*20双2 | 0.022 | 15 | 20 | 2 | 15 | 6 | 8 | 1 | 6 | 2.1 | 1 | 2.73 | 1.4104 | 112.557 | 12.2568 | 1.279 | 55 | 174 | 674.1221 | 2086.3147 | 100 | 791.2071 | 215.9532 | 4964.9943 | 150 | 0.9 | 56 | 450 | 6189.327 | 7241.5126 |  | 0 | 26.5 | 16.5 | 7
|  | PP15*20 | [14 empty] | 12.0784 |  | 50 |  | 603.9206
|  | AL6*8 | [14 empty] | 9.3109 |  | 53 |  | 493.4766
| 2000V12000P | MPP15*20双2 | 0.012 | 15 | 20 | 2 | 15 | 6 | 8 | 1 | 4 | 2.1 | 1 | 2.73 | 1.0241 | 86.6741 | 6.6855 | 0.69762 | 55 | 132 | 367.703 | 863.3026 | 100 | 546.7503 | 167.6937 | 2655.5976 | 150 | 0.9 | 56 | 450 | 3623.3307 | 4239.2969 |  | 0 | 26.5 | 18 | 8
|  | PP15*20 | [14 empty] | 6.8196 |  | 50 |  | 340.979
|  | AL6*8 | [14 empty] | 5.0787 |  | 53 |  | 269.169
| 1250V0.02 | MPP15*22双3 | 0.02 | 13.5 | 20 | 2 | 13.5 | 6 | 9 | 1 | 5 | 2.1 | 1 | 2.73 | 1.1262 | 94.876 | 7.5212 | 0.79935 | 55 | 132 | 413.6658 | 989.2009 | 100 | 605.1369 | 180.4505 | 3045.6821 | 150 | 0.9 | 56 | 450 | 4056.7579 | 4746.4067
|  | PP12*22 | [14 empty] | 7.5742 |  | 50 |  | 378.709
|  | AL6*9 | [14 empty] | 7.1419 |  | 53 |  | 378.519
| 3000V0.01 | MPP21*22双3 | 0.01 | 21 | 22 | 3 | 21 | 6 | 9 | 1 | 6 | 2.1 | 1 | 2.73 | 1.32 | 75 | 12.0116 | 1.0852 | 55 | 132 | 660.6397 | 1342.9152 | 100 | 776.8109 | 220.4032 | 4080.7471 | 150 | 0.85 | 28 | 250 | 5255.3495 | 6148.759
|  | PP21*22 | [14 empty] | 12.5339 | 0 | 50 |  | 626.6938
|  | AL6*9 | [14 empty] | 6.6657 | 0 | 53 |  | 353.2844
| 3000V510P | MPP21*22双3 | 0.00051 | 21 | 22 | 3 | 21 | 6 | 9 | 1 | 6 | 2.1 | 1 | 2.73 | 0.65613 | 5.8465 | 0.61259 | 0.055344 | 55 | 175 | 33.6926 | 90.7994 | 100 | 328.0385 | 131.1006 | 796.617 | 150 | 0.85 | 28 | 250 | 1391.6671 | 1628.2505
|  | PP21*22 | [14 empty] | 1.8994 | 0 | 50 |  | 94.9684
|  | AL6*9 | [14 empty] | 0.33995 | 0 | 53 |  | 18.0175
| 3000V820P | MPP21*22双3 | 0.00082 | 21 | 22 | 3 | 21 | 6 | 9 | 1 | 6 | 2.1 | 1 | 2.73 | 0.68801 | 9.1676 | 0.98495 | 0.088985 | 55 | 175 | 54.1725 | 145.9912 | 100 | 347.6927 | 135.3894 | 925.1074 | 150 | 0.85 | 28 | 250 | 1542.8322 | 1805.1137
|  | PP21*22 | [14 empty] | 2.2578 | 0 | 50 |  | 112.8924
|  | AL6*9 | [14 empty] | 0.54659 | 0 | 53 |  | 28.9693
| 2000V15000P | MPP15*20双2 | 0.015 | 15 | 20 | 2 | 15 | 6 | 8 | 1 | 4 | 2.1 | 1 | 2.73 | 1.1273 | 101.0171 | 8.3569 | 0.87202 | 55 | 150 | 459.6287 | 1226.2821 | 100 | 614.3731 | 180.593 | 3334.6338 | 150 | 0.9 | 56 | 250 | 4177.8154 | 4888.044
|  | PP15*20 | [14 empty] | 8.3459 |  | 50 |  | 417.2955
|  | AL6*8 | [14 empty] | 6.3483 |  | 53 |  | 336.4613
| 1600V1000P | MPP(9+9)*13双2 | 0.001 | 18 | 13 | 2 | 18 | 6 | 5 | 1 | 2.5 | 2.1 | 1 | 2.73 | 0.59555 | 41.1363 | 1.4695 | 0.22936 | 62 | 95 | 91.1103 | 204.2709 | 100 | 218.2641 | 83.4313 | 816.7845 | 150 | 0.93 | 28 | 250 | 1317.5533 | 1541.5373
|  | PP18*13 | [14 empty] | 1.7438 |  | 43 |  | 74.9834
|  | AL6*5 | [14 empty] | 0.89449 |  | 50 |  | 44.7246
| 1600V103 | MPP15*22双3 | 0.01 | 15 | 22 | 3 | 12 | 6 | 9 | 1 | 4 | 2.1 | 1 | 2.73 | 0.92195 | 79.0837 | 6.2289 | 0.54165 | 54 | 95 | 336.3627 | 482.4042 | 100 | 516.6067 | 166.8588 | 2060.7134 | 150 | 0.93 | 28 | 250 | 2655.1112 | 3106.4801
|  | PP12*22 | [14 empty] | 5.1551 |  | 42 |  | 216.5125
|  | AL6*9 | [14 empty] | 4.8394 |  | 50 |  | 241.9684
上海通用1009053 | 1600V203 | MPP12*22双3 | 0.02 | 12 | 22 | 3 | 12 | 6 | 9 | 1 | 5 | 2.1 | 1 | 2.73 | 1.168 | 111.3363 | 8.8519 | 0.8747 | 60 | 158 | 531.1166 | 1295.6464 | 200 | 902.8073 | 199.9589 | 3840.7861 | 200 | 0.9 | 28 | 500 | 5017.7623 | 5670.0714
|  | PP12*22 | [14 empty] | 8.7344 |  | 46 |  | 401.7816
|  | AL6*9 | [14 empty] | 8.5965 |  | 36 |  | 309.4752
| 1600V2200P | MPP(6+9)*13双2 | 0.0022 | 15 | 13 | 2 | 15 | 6 | 5 | 1 | 3 | 2.1 | 1 | 2.73 | 0.74047 | 61.1757 | 2.241 | 0.35976 | 62 | 95 | 138.9411 | 320.4085 | 100 | 280.3271 | 96.6595 | 1127.3729 | 150 | 0.93 | 28 | 250 | 1651.5193 | 1932.2776
|  | PP15*13 | [14 empty] | 2.4265 |  | 45 |  | 109.1921
|  | AL6*5 | [14 empty] | 1.6369 |  | 50 |  | 81.8447
| 1600V3300P | MPP(15*17双2.5 | 0.0033 | 15 | 17 | 2.5 | 12 | 6 | 6 | 1 | 3 | 2.1 | 1 | 2.73 | 0.73743 | 66.2768 | 3.1656 | 0.35623 | 54 | 95 | 170.9426 | 317.2689 | 100 | 334.5034 | 116.6732 | 1258.9039 | 150 | 0.93 | 28 | 250 | 1792.9504 | 2097.7519
|  | PP12*17 | [14 empty] | 2.7006 |  | 42 |  | 113.4235
|  | AL6*6 | [14 empty] | 2.1218 |  | 50 |  | 106.0923
| 1600V5600P | MPP15*22双3 | 0.0056 | 15 | 22 | 2 | 15 | 6 | 9 | 1 | 3 | 2.1 | 1 | 2.73 | 0.693 | 54.5833 | 3.2294 | 0.30635 | 54 | 95 | 174.3872 | 272.8389 | 100 | 376.2206 | 136.0607 | 1335.3106 | 150 | 0.93 | 28 | 250 | 1875.1082 | 2193.8766
|  | PP15*22 | [14 empty] | 3.5799 |  | 42 |  | 150.3548
|  | AL6*9 | [14 empty] | 2.509 |  | 50 |  | 125.4485
| 1600V1000P | MPP15*17双2.5 | 0.001 | 15 | 17 | 2.5 | 15 | 6 | 5 | 1 | 3 | 2.1 | 1 | 2.73 | 0.60941 | 42.9741 | 1.7993 | 0.22089 | 54 | 95 | 97.1628 | 196.7277 | 100 | 267.6149 | 102.5281 | 902.9365 | 150 | 0.93 | 28 | 250 | 1410.1898 | 1649.9221
|  | PP15*17 | [14 empty] | 2.1107 |  | 42 |  | 88.6512
|  | AL6*5 | [14 empty] | 1.005 |  | 50 |  | 50.2518
| 1600V4700P | MPP15*22双3 | 0.0047 | 15 | 22 | 2 | 15 | 6 | 9 | 1 | 3 | 2.1 | 1 | 2.73 | 0.64731 | 48.2378 | 2.7227 | 0.25828 | 54 | 95 | 147.0232 | 230.0264 | 100 | 348.0724 | 129.9149 | 1191.157 | 150 | 0.93 | 28 | 250 | 1720.1043 | 2012.522
|  | PP15*22 | [14 empty] | 3.1037 |  | 42 |  | 130.3565
|  | AL6*9 | [14 empty] | 2.1153 |  | 50 |  | 105.7637
| 1000V153 | MPP6*13双2 | 0.015 | 6 | 13 | 2 | 6 | 6 | 5 | 1 | 4 | 2.1 | 1 | 2.73 | 0.88812 | 135.5893 | 2.4597 | 0.49358 | 62 | 95 | 152.4987 | 439.5917 | 100 | 343.6768 | 110.1376 | 1477.3772 | 150 | 0.93 | 60 | 250 | 2059.8679 | 2410.0455 | 全汉
|  | PP6*13 | [14 empty] | 2.3754 |  | 45 |  | 106.8951
|  | AL6*5 | [14 empty] | 4.4915 |  | 50 |  | 224.5774
| 1600V473 | MPP8*20双1.5 | 0.047 | 8 | 20 | 1.5 | 8 | 6 | 9 | 1 | 5 | 2.1 | 1 | 2.73 | 1.1125 | 139.2113 | 6.4848 | 0.77536 | 63 | 97 | 408.5453 | 705.0948 | 100 | 596.0848 | 178.7452 | 2789.1299 | 150 | 0.93 | 56 | 250 | 3466.3548 | 4055.6351
|  | PP8*20 | [14 empty] | 6.2466 |  | 45 |  | 281.0969
|  | AL6*9 | [14 empty] | 10.3913 |  | 50 |  | 519.563
康特201604 | 663 | MPP8*20双1.5 | 0.066 | 8 | 20 | 1.5 | 8 | 6 | 9 | 1 | 5 | 2.1 | 1 | 2.73 | 1.2754 | 176.2282 | 9.0384 | 1.0807 | 63 | 97 | 569.4171 | 982.7382 | 100 | 706.3676 | 199.0897 | 3665.5415 | 150 | 0.93 | 56 | 250 | 4408.7328 | 5158.2174
|  | PP8*20 | [14 empty] | 8.5284 |  | 45 |  | 383.779
|  | AL6*9 | [14 empty] | 14.483 |  | 50 |  | 724.15
| 1000V103 | MPP9*13双2 | 0.01 | 9 | 13 | 2 | 9 | 6 | 5 | 1 | 3 | 2.1 | 1 | 2.73 | 0.95692 | 136.8593 | 3.6339 | 0.64818 | 54 | 97 | 196.2279 | 589.4373 | 100 | 384.2653 | 116.4179 | 1758.3057 | 150 | 0.93 | 28 | 250 | 2329.9416 | 2726.0317
| 1600V103 | PP9*13 | [14 empty] | 3.5062 |  | 43 |  | 150.7665
|  | AL6*5 | [14 empty] | 4.4238 |  | 50 |  | 221.1909
| 2000V2200P | MPP(9+9)*13双2 | 0.0022 | 18 | 13 | 2 | 18 | 6 | 5 | 1 | 3 | 2.1 | 1 | 2.73 | 0.81255 | 61.018 | 2.8681 | 0.44764 | 54 | 97 | 154.8765 | 407.0712 | 100 | 313.9606 | 103.2395 | 1308.7707 | 150 | 0.93 | 28 | 250 | 1846.5706 | 2160.4876
|  | PP18*13 | [14 empty] | 3.1071 |  | 43 |  | 133.6044
|  | AL6*5 | [14 empty] | 1.7458 |  | 55 |  | 96.0184
| 1000V2200P | MPP9*13双2 | 0.0022 | 9 | 13 | 2 | 9 | 6 | 5 | 1 | 3 | 2.1 | 1 | 2.73 | 0.50292 | 42.2744 | 0.71702 | 0.1279 | 54 | 95 | 38.7191 | 113.908 | 100 | 176.4219 | 74.9762 | 588.3577 | 150 | 0.93 | 28 | 250 | 1071.9331 | 1254.1617
|  | PP9*13 | [14 empty] | 0.84473 |  | 43 |  | 36.3233
|  | AL6*5 | [14 empty] | 0.87289 |  | 55 |  | 48.0092
| 1000V104 | MPP8*20双1.5 | 0.1 | 8 | 20 | 1.5 | 6 | 6 | 9 | 1 | 5 | 2.1 | 1 | 2.73 | 1.3141 | 203.5311 | 10.6663 | 1.1594 | 54 | 95 | 575.9823 | 1032.5769 | 100 | 733.3207 | 203.9262 | 3907.0128 | 150 | 0.9 | 28 | 250 | 4785.7921 | 5599.3767
|  | PP8*20 | [14 empty] | 7.469 |  | 43 |  | 321.1661
|  | AL6*9 | [14 empty] | 17.0916 |  | 55 |  | 940.0406
| 1000V223 | MPP9*13双2 | 0.022 | 9 | 13 | 2 | 9 | 6 | 5 | 1 | 5 | 2.1 | 1 | 2.73 | 1.4394 | 195.709 | 8.0179 | 1.4302 | 54 | 97 | 432.9681 | 1300.5668 | 100 | 632.6332 | 160.4584 | 3437.4531 | 150 | 0.9 | 28 | 250 | 4264.059 | 4988.949
|  | PP9*13 | [14 empty] | 7.5065 |  | 43 |  | 322.7788
|  | AL6*5 | [14 empty] | 9.761 |  | 50 |  | 488.0478
| 1000V224 | MPP6*22双3 | 0.22 | 6 | 22 | 2 | 6 | 6 | 9 | 1 | 5 | 2.1 | 1 | 2.73 | 1.8081 | 363.3734 | 19.9888 | 2.3702 | 54 | 95 | 1079.3969 | 2110.9747 | 100 | 1170.1274 | 286.0672 | 7447.9364 | 150 | 0.9 | 28 | 250 | 8720.1516 | 10202.5773
|  | PP6*22 | [14 empty] | 18.0991 |  | 42 |  | 760.1623
|  | AL6*9 | [14 empty] | 38.8242 |  | 50 |  | 1941.2079
佳士171014，5722 | 1600V104 | MPP8*23双1.5 | 0.1 | 8 | 23 | 1.5 | 8 | 6 | 9 | 1 | 4 | 2.1 | 1 | 2.73 | 1.4911 | 247.98 | 15.5793 | 1.6198 | 50 | 95 | 778.9674 | 1442.6175 | 100 | 952.8726 | 252.1144 | 4889.7545 | 150 | 0.9 | 160 | 250 | 6009.7273 | 7031.3809
|  | PP8*23 | [14 empty] | 14.3667 |  | 42 |  | 603.4021
|  | AL6*9 | [14 empty] | 21.708 |  | 35 |  | 759.7804
| 103 | MPP5*8双1 | 0.01 | 5 | 8 | 1 | 5 | 3.4 | 3.5 | 0.5 | 2.5 | 2.1 | 1 | 1.43 | 0.5676 | 118.5063 | 0.69974 | 0.20384 | 54 | 95 | 37.7861 | 181.5432 | 100 | 152.7829 | 59.5959 | 586.3845 | 150 | 0.9 | 28 | 250 | 1096.205 | 1282.5599
|  | PP5*8 | [14 empty] | 0.68549 |  | 42 |  | 28.7906
|  | 双面3.4*9中2 | [14 empty] | 0.51772 |  | 50 |  | 25.8859
| 333 | 双面4.5*17 内串极板 | 0.033 | 9 | 22 |  | 9 | 6 | 9 | 1 | 4 | 2.1 |  | 1.43 | 1.1575 | 132.9006 | 1.8822 | 0.92621 | 54 | 95 | 101.6363 | 824.9048 | 100 | 678.1513 | 198.5486 | 2735.3817 | 150 | 0.9 | 28 | 250 | 3483.9797 | 4076.2562
|  | PP10*22.5 | [5 empty] | 4.5 | 17 |  |  |  | 1 |  |  |  | 13.8378 |  | 42 |  | 581.1867
|  | AL6*9 极板 | [11 empty] | 2.73 |  |  | 5.0191 |  | 50 |  | 250.9539
| 683 | 双面4.5*17 内串极板 | 0.068 | 9 | 22 |  | 9 | 6 | 9 | 1 | 5 | 2.1 |  | 1.43 | 1.635 | 199.1165 | 3.8653 | 1.9021 | 54 | 95 | 208.7287 | 1694.0927 | 100 | 1029.1274 | 262.7714 | 4975.8969 | 150 | 0.9 | 28 | 250 | 5973.441 | 6988.926
|  | PP8*22.5 | [5 empty] | 4.5 | 17 |  |  |  | 1 |  |  |  | 27.7571 |  | 42 |  | 1165.797
|  | AL6*9 极板 | [11 empty] | 2.73 |  |  | 10.3076 |  | 50 |  | 515.3796
西安博大 | 1600V1000P | MPP(9+9)*13双2 | 0.001 | 18 | 13 | 2 | 18 | 6 | 5 | 1 | 2.5 | 2.1 | 1 | 2.73 | 0.59555 | 41.1363 | 1.4695 | 0.22936 | 62 | 95 | 91.1103 | 204.2709 | 100 | 218.2641 | 83.4313 | 816.7845 | 150 | 0.93 | 28 | 250 | 1317.5533 | 1541.5373
|  | PP18*13 | [14 empty] | 1.7438 |  | 43 |  | 74.9834
|  | AL6*5 | [14 empty] | 0.89449 |  | 50 |  | 44.7246
西安博大 | 1600V2200P | MPP(9+9)*13双2 | 0.0022 | 18 | 13 | 2 | 18 | 6 | 5 | 1 | 3 | 2.1 | 1 | 2.73 | 0.81255 | 61.018 | 2.8681 | 0.44764 | 54 | 97 | 154.8765 | 407.0712 | 100 | 313.9606 | 103.2395 | 1308.7707 | 150 | 0.93 | 28 | 250 | 1846.5706 | 2160.4876
|  | PP18*13 | [14 empty] | 3.1071 |  | 43 |  | 133.6044
|  | AL6*5 | [14 empty] | 1.7458 |  | 55 |  | 96.0184
西安博大 | 1600V3300P | MPP15*17双2 | 0.0033 | 15 | 17 | 2.5 | 15 | 5 | 6 | 1 | 3 | 2.1 | 1 | 2.73 | 0.7518 | 64.5425 | 3.1255 | 0.37303 | 50 | 174 | 156.2738 | 608.5085 | 100 | 342.2051 | 118.2611 | 1545.0539 | 150 | 0.93 | 28 | 250 | 2100.6386 | 2457.7471
|  | PP18*13 | [14 empty] | 3.3494 |  | 38 |  | 127.2785
|  | AL6*5 | [14 empty] | 1.7458 |  | 53 |  | 92.5269
西安博大 | 1600V3900P | MPP15*17双2 | 0.0039 | 15 | 17 | 2.5 | 15 | 5 | 6 | 1 | 3 | 2.1 | 1 | 2.73 | 0.80722 | 72.4596 | 3.6937 | 0.44086 | 50 | 174 | 184.6872 | 719.1463 | 100 | 372.2702 | 124.3848 | 1757.1592 | 150 | 0.93 | 28 | 250 | 2328.7089 | 2724.5894
|  | PP18*13 | [14 empty] | 3.8769 |  | 38 |  | 147.3208
|  | AL6*5 | [14 empty] | 2.0632 |  | 53 |  | 109.3499
西安博大 | 1600V6800P | MPP18*22.5双3 | 0.0056 | 18 | 22 | 3 | 22.5 | 6 | 9 | 1 | 3 | 2.1 | 1 | 2.73 | 0.90176 | 64.7052 | 5.5597 | 0.56769 | 55 | 132 | 305.7818 | 702.5125 | 100 | 509.8397 | 164.1424 | 2345.2518 | 150 | 0.85 | 28 | 250 | 3213.5904 | 3759.9008
|  | PP18*22.5 | [14 empty] | 7.444 |  | 50 |  | 372.2019
|  | AL6*9 | [14 empty] | 3.5995 |  | 53 |  | 190.7736
| 1000V474 | MPP7*35双2 | 0.47 | 7 | 35 | 2 | 7 | 6 | 16 | 1 | 6 | 2.1 | 1 | 2.73 | 1.9572 | 339.3088 | 38.3822 | 2.7246 | 55 | 132 | 2111.0184 | 3371.6354 | 100 | 1765.0445 | 448.2509 | 13322.9821 | 150 | 0.85 | 28 | 250 | 16128.5672 | 18870.4236
|  | PP7*35 | [14 empty] | 34.8512 |  | 50 |  | 1742.5623
|  | AL6*16 | [14 empty] | 71.4051 |  | 53 |  | 3784.4707
| 3000V183 | MPP（8+8）*28双3 | 0.018 | 16 | 28 | 3 | 16 | 6 | 12 | 1 | 4 | 2.1 | 1 | 2.73 | 1.0479 | 85.2477 | 9.9837 | 0.73637 | 55 | 132 | 549.1031 | 911.2639 | 100 | 720.1122 | 223.184 | 3417.8691 | 150 | 0.85 | 28 | 250 | 4475.493 | 5236.3268
|  | PP（8+8）*28 | [14 empty] | 10.209 |  | 50 |  | 510.4523
|  | AL6*12 | [14 empty] | 7.618 |  | 53 |  | 403.7536
| 3000V183 | MPP（8+8）*20双3 | 0.018 | 16 | 20 | 3 | 16 | 6 | 8 | 1 | 5 | 2.1 | 1 | 2.73 | 1.4581 | 126.0684 | 14.2624 | 1.4727 | 55 | 132 | 784.433 | 1822.5278 | 100 | 836.0336 | 221.9126 | 4997.1321 | 150 | 0.85 | 28 | 250 | 6333.4496 | 7410.136
|  | PP（8+8）*20 | [14 empty] | 13.8777 |  | 50 |  | 693.8871
|  | AL6*8 | [14 empty] | 10.1573 |  | 53 |  | 538.3381
佳士20170428单个 | 3000V183 | MPP（15+6）*22双3 | 0.018 | 21 | 22 | 3 | 21 | 6 | 9 | 1 | 6 | 2.1 | 1 | 2.73 | 1.6877 | 113.3017 | 21.6209 | 1.9533 | 55 | 132 | 1189.1514 | 2417.2474 | 100 | 1061.1011 | 269.8649 | 6737.7691 | 150 | 0.85 | 28 | 250 | 8381.2577 | 9806.0716
|  | PP（15+6）*22 | [14 empty] | 21.2898 |  | 50 |  | 1064.4925
|  | AL6*9 | [14 empty] | 11.9983 |  | 53 |  | 635.9119
| 1000V104 | MPP12*22双3 | 0.1 | 12 | 22 | 3 | 6 | 6 | 9 | 1 | 6 | 2.1 | 1 | 2.73 | 1.9138 | 273.7187 | 32.7978 | 2.5927 | 54 | 95 | 1771.0827 | 2309.1356 | 100 | 1248.6057 | 300.2864 | 7953.4229 | 150 | 0.9 | 28 | 250 | 9281.8032 | 10859.7097
|  | PP6*22 | [14 empty] | 15.0414 |  | 42 |  | 631.738
|  | AL6*9 | [14 empty] | 31.8515 |  | 50 |  | 1592.5744
黎莉 | 3500V 223 | MPP(15+8)*24双2 | 0.022 | 23 | 24 | 2 | 27 | 6 | 10 | 1 | 6 | 2.1 | 1 | 2.73 | 1.9663 | 121.9946 | 31.2026 | 2.7526 | 50 | 125 | 1560.1317 | 3225.6976 | 100 | 1367.5948 | 329.3006 | 8657.544 | 150 | 0.88 | 160 | 250 | 1.0419 | 1.219
|  | PP(15+12)*24 | [14 empty] | 35.7678 |  | 40 |  | 1430.7119
|  | AL 6*10 | [14 empty] | 16.1027 |  | 40 |  | 644.1073
Note on E108: Sky123.Org: 内串极板下面白膜
Note on E111: Sky123.Org: 内串极板下面白膜
Note on I108: Sky123.Org: 极板厚度
Note on I109: Sky123.Org: 内串极板厚度
Note on I111: Sky123.Org: 极板厚度
Note on I112: Sky123.Org: 内串极板厚度
Note on J108: Sky123.Org: 极板宽度
Note on J109: Sky123.Org: 内串极板宽度
Note on J111: Sky123.Org: 极板宽度
Note on J112: Sky123.Org: 内串极板宽度
Note on M4: user: CBB电容取 2.1, CL电容取 3.1
Note on N4: user: ＰＰ膜取１ ＰＥ膜取１．４３
Note on O4: user: ＡＬ膜取２．７３
Note on P51: 外径在计算结果的基础上加了5%
Note on P54: 外径在计算结果的基础上加了5%
Note on P57: 外径在计算结果的基础上加了5%
Note on P60: 外径在计算结果的基础上加了5%
Note on P63: 外径在计算结果的基础上加了5%
Note on P66: 外径在计算结果的基础上加了5%
Note on P69: 外径在计算结果的基础上加了5%
Note on P72: 外径在计算结果的基础上加了5%
Note on P75: 外径在计算结果的基础上加了5%
Note on P78: 外径在计算结果的基础上加了5%
Note on P81: 外径在计算结果的基础上加了5%
Note on P84: 外径在计算结果的基础上加了5%
Note on P96: 外径在计算结果的基础上加了5%
Note on P99: 外径在计算结果的基础上加了5%
Note on P102: 外径在计算结果的基础上加了5%
Note on P105: 外径在计算结果的基础上加了5%
Note on P108: 外径在计算结果的基础上加了5%
Note on P111: 外径在计算结果的基础上加了5%
Note on P114: 外径在计算结果的基础上加了5%
Note on P141: 外径在计算结果的基础上加了5%
Note on P144: 外径在计算结果的基础上加了5%
Note on R4: user: ㎏／万件
Note on W4: yy: 喷金料单价128元/㎏时,芯子端面0.06元/c㎡,随着单价的变动端面用量也变动.
Note on Y4: yy: 通过平均称重,得出外包封料约 0.006元/c㎡
Note on Z4: yy: 冷压胶带大约 0.0009元/c㎡ 在这里还加上了压敏胶带的用量(大约用量).
Note on AC4: yy: 每种规格都不相同,根据实际情况定.
Note on AD4: yy: 每一包装费12元,运输费为16元
Note on AG4: yy: 税:17%

## 新技
型号规格 | 材料规格 | 薄膜单价(元) | 喷金料单价(元) | 薄膜用量(元) | 喷金料用量(元) | CP线用量(元) | 包封料用量(元) | 胶带用量(元) | 材料小计(元) | 水电费(元) | 等级考核 | 包装运输费(元) | 工资(元) | 合计(元) | 税后价格(元)
CBB22 400V0.1 | PP5*9-1 | 110 | 160 | 224.25 | 336 | 100 | 145.2 | 55.5 | 881.4 | 150 | 0.95 | 28 | 250 | 1363.68 | 1595.5
CBB22 100V681 | PP12*4.5-1 | 80 | 160 | 42.4 | 161 | 100 | 64.28 | 30.16 | 397.45 | 150 | 0.6 | 28 | 250 | 1190.42 | 1392.79
CL21X100V103 | PE8*4.5-0.4 | 80 | 160 | 53.85 | 100.6 | 100 | 55.88 | 28.42 | 338.75 | 150 | 0.8 | 28 | 250 | 888.94 | 1040.06
CL21X50V473 | PE4.6*4.5 | 90 | 160 | 94.15 | 156.31 | 100 | 69.67 | 31.23 | 451.37 | 150 | 0.8 | 28 | 250 | 1029.72 | 1204.77

## CBB611
电容器成本核算表 | [30 empty] | 灌封料计算
单位: | [30 empty] | 塑壳尺寸
型号规格 | 材料规格 | 容量μF | 薄膜厚度 μm | 薄膜宽度 mm | 留边量mm | 错边量mm | 轴芯mm | 系数1 | 系数2 | 芯子外径cm | 圈数 | 薄膜重量 | 芯子端面积(c㎡) | 薄膜单价(元) | 喷金料单价(元) | 塑壳单价(元) | 灌封料单价(元) | 薄膜用量(元) | 喷金料用量(元) | 软导线用量(元) | 塑壳用量(元) | 胶带用量(元) | 材料小计(元) | 水电费(元) | 等级考核 | 包装运输费(元) | 工资(元) | 合计(元) | 税后价格(元) |  | 长㎜ | 高㎜ | 厚㎜ | 灌封料用量(元)
CBB611 | PPZA | [8 empty] | #DIV/0! | #DIV/0! | #DIV/0! | #DIV/0! |  |  |  |  | #DIV/0! | #DIV/0! | 100 | 0 | #DIV/0! | #DIV/0! | 150 |  |  |  | #DIV/0! | #DIV/0! |  |  |  |  | #DIV/0!
0
500V 0.47三合一 | 7*14-2 | 1.44 | 7 | 14 | 2 | 1 | 3 | 2.1 | 1 | 2.3379 | 727.8385 | 64.9905 | 4.2202 | 65 | 126 | 0.26 | 18 | 4224.3802 | 4985.064 | 1620 | 2600 | 229.7154 | 16887.8407 | 200 | 0.995 | 250 | 5000 | 22423.7093 | 2.5339 |  | 37 | 28 | 24 | 3228.6811
500V 0.1三合一 | 9*14-2 | 0.306 | 9 | 14 | 2 | 1 | 3 | 2.1 | 1 | 1.4066 | 307.3823 | 22.8296 | 1.4824 | 62 | 126 | 0.22 | 18 | 1415.4326 | 1751.1309 | 1485 | 2200 | 149.1745 | 9063.4006 | 200 | 0.995 | 250 | 5000 | 14559.9503 | 1.6453 |  | 37 | 28 | 14 | 2062.6625
500V 1.0三合一 | 7*14-1.5 | 1 | 7 | 14 | 1.5 | 1 | 5 | 2.1 | 1 | 1.9 | 500 | 40.619 | 2.6376 | 65 | 126 | 0.48 | 18 | 2640.2376 | 3115.665 | 2362 | 4800 | 191.8436 | 24248.6094 | 200 | 0.995 | 500 | 5000 | 30071.4668 | 3.3981 |  | 47 | 40 | 32 | 11138.8632
500V 0.8 | 7*30-1.5 | 0.8 | 7 | 30 | 1.5 | 1 | 3 | 2.1 | 1 | 1.0601 | 271.47 | 26.7818 | 0.81157 | 40 | 102 | 0.25 | 18 | 1071.2714 | 776.0631 | 2000 | 2500 | 225.1823 | 8657.9218 | 200 | 0.97 | 400 | 5000 | 14531.8782 | 1.6421 | 1.8556 | 38 | 28 | 14 | 2085.405
500V 1.0 | 7*30-1.5 | 1 | 7 | 30 | 1.5 | 1 | 4 | 2.1 | 1 | 1.2051 | 287.5419 | 33.4772 | 1.0145 | 40 | 102 | 0.25 | 18 | 1339.0892 | 970.0788 | 2000 | 2500 | 248.8672 | 8994.1116 | 200 | 0.97 | 400 | 5000 | 14878.4656 | 1.6813 | 1.8998 | 38 | 28 | 14 | 1936.0763
500V 1.2 | 7*30-1.5 | 1.2 | 7 | 30 | 1.5 | 1 | 4 | 2.1 | 1 | 1.308 | 324.2728 | 40.1727 | 1.2174 | 40 | 102 | 0.25 | 18 | 1606.9071 | 1164.0946 | 2000 | 2500 | 265.6665 | 9323.4157 | 200 | 0.97 | 400 | 5000 | 15217.9544 | 1.7196 | 1.9432 | 38 | 28 | 14 | 1786.7476
500V1.5 | 7*30-1.5 | 1.5 | 7 | 30 | 1.5 | 1 | 4 | 2.1 | 1 | 1.4486 | 374.5024 | 50.2158 | 1.5217 | 40 | 102 | 0.25 | 18 | 2008.6338 | 1455.1183 | 2000 | 2500 | 288.6395 | 9815.1461 | 200 | 0.97 | 400 | 5000 | 15724.8928 | 1.7769 | 2.0079 | 38 | 28 | 14 | 1562.7545
500V1.8 | 7*30-1.5 | 1.8 | 7 | 30 | 1.5 | 1 | 6 | 2.1 | 1 | 1.6389 | 371.0532 | 60.259 | 1.826 | 40 | 102 | 0.25 | 18 | 2410.3606 | 1746.1419 | 2000 | 2500 | 319.7305 | 10314.9944 | 200 | 0.97 | 400 | 5000 | 16240.2004 | 1.8351 | 2.0737 | 38 | 28 | 14 | 1338.7614
500V2 | 7*30-1.5 | 2 | 7 | 30 | 1.5 | 1 | 6 | 2.1 | 1 | 1.716 | 398.5672 | 66.9545 | 2.0289 | 40 | 102 | 0.25 | 18 | 2678.1785 | 1940.1577 | 2000 | 2500 | 332.3143 | 10640.0831 | 200 | 0.97 | 400 | 5000 | 16575.3434 | 1.873 | 2.1165 | 38 | 28 | 14 | 1189.4326
500V2.2 | 6*30-1.5 | 2.2 | 6 | 30 | 1.5 | 1 | 5 | 2.1 | 1 | 1.5293 | 428.8795 | 54.1101 | 1.6397 | 45 | 102 | 0.25 | 18 | 2434.9561 | 1567.9642 | 2000 | 2500 | 301.8219 | 10280.6422 | 200 | 0.97 | 400 | 5000 | 16204.7858 | 1.8311 | 2.0692 | 38 | 28 | 14 | 1475.9
500V2.5 | 6*30-1.5 | 2.5 | 6 | 30 | 1.5 | 1 | 5 | 2.1 | 1 | 1.6198 | 466.5672 | 61.4888 | 1.8633 | 45 | 102 | 0.25 | 18 | 2766.9956 | 1781.7775 | 2000 | 2500 | 316.5963 | 10676.703 | 200 | 0.97 | 400 | 5000 | 16613.0959 | 1.8773 | 2.1213 | 38 | 28 | 14 | 1311.3336
500V3 | 6*30-1.5 | 3 | 6 | 30 | 1.5 | 1 | 5 | 2.1 | 1 | 1.7602 | 525.089 | 73.7865 | 2.236 | 45 | 102 | 0.35 | 18 | 3320.3947 | 2138.133 | 2000 | 3500 | 339.5382 | 13759.2822 | 200 | 0.97 | 600 | 5000 | 19991.0126 | 2.259 | 2.5527 | 38 | 32 | 18 | 2461.2164
500V3.5 | 6*30-1.5 | 3.5 | 6 | 30 | 1.5 | 1 | 5 | 2.1 | 1 | 1.8903 | 579.2743 | 86.0843 | 2.6086 | 45 | 102 | 0.35 | 18 | 3873.7938 | 2494.4885 | 2000 | 3500 | 360.7801 | 14416.0015 | 200 | 0.97 | 600 | 5000 | 20668.0428 | 2.3355 | 2.6391 | 38 | 32 | 18 | 2186.9391
500V4 | 6*30-1.5 | 4 | 6 | 30 | 1.5 | 1 | 6 | 2.1 | 1 | 2.0391 | 599.6121 | 98.3821 | 2.9813 | 45 | 102 | 0.35 | 18 | 4427.193 | 2850.844 | 2000 | 3500 | 385.0872 | 15075.786 | 200 | 0.97 | 600 | 5000 | 21348.2329 | 2.4124 | 2.726 | 38 | 32 | 18 | 1912.6618
500V4.5 | 6*30-1.5 | 4.5 | 6 | 30 | 1.5 | 1 | 6 | 2.1 | 1 | 2.1523 | 646.8045 | 110.6798 | 3.3539 | 45 | 102 | 0.35 | 18 | 4980.5921 | 3207.1995 | 2000 | 3500 | 403.5877 | 17013.1638 | 200 | 0.97 | 600 | 5000 | 23345.5297 | 2.638 | 2.981 | 38 | 32 | 23 | 2921.7845
500V5 | 6*30-1.5 | 5 | 6 | 30 | 1.5 | 1 | 6 | 2.1 | 1 | 2.2599 | 691.6347 | 122.9776 | 3.7266 | 45 | 102 | 0.35 | 18 | 5533.9912 | 3563.5549 | 2000 | 3500 | 421.1622 | 17666.2156 | 200 | 0.97 | 600 | 5000 | 24018.779 | 2.7141 | 3.067 | 38 | 32 | 23 | 2647.5073
500V6 | 6*40-2 | 6 | 6 | 40 | 2 | 1 | 5 | 2.1 | 1 | 2.117 | 673.7645 | 146.1676 | 3.322 | 45 | 102 | 0.35 | 18 | 6577.5438 | 3176.6547 | 2000 | 3500 | 514.829 | 19390.9834 | 200 | 0.97 | 800 | 5000 | 25996.8901 | 2.9376 | 3.3195 | 47 | 34 | 22 | 3621.9559
500V7 | 6*40-2 | 7 | 6 | 40 | 2 | 1 | 6 | 2.1 | 1 | 2.3016 | 708.9801 | 170.5289 | 3.8757 | 45 | 102 | 0.45 | 18 | 7673.8011 | 3706.0971 | 2000 | 4500 | 553.8332 | 21520.8467 | 200 | 0.97 | 800 | 5000 | 28192.6254 | 3.1858 | 3.5999 | 47 | 34 | 22 | 3087.1152
500V8 | 6*40-2 | 8 | 6 | 40 | 2 | 1 | 6 | 2.1 | 1 | 2.45 | 770.829 | 194.8902 | 4.4293 | 45 | 102 | 0.45 | 18 | 8770.0584 | 4235.5396 | 2000 | 4500 | 585.2106 | 22643.0831 | 200 | 0.97 | 800 | 5000 | 29349.5702 | 3.3165 | 3.7476 | 47 | 34 | 22 | 2552.2745
500V10 | 7*40-2 | 10 | 7 | 40 | 2 | 1 | 5 | 2.1 | 1 | 3.1385 | 942.3111 | 331.584 | 7.536 | 40 | 102 | 0.5 | 18 | 13263.36 | 7206.3 | 2000 | 5000 | 730.7451 | 33030.1291 | 200 | 0.97 | 800 | 5000 | 40057.865 | 4.5265 | 5.115 | 47 | 40 | 32 | 4829.724
500V12 | 6*40-2 | 12 | 6 | 40 | 2 | 1 | 6 | 2.1 | 1 | 2.9705 | 987.6945 | 292.3353 | 6.644 | 45 | 102 | 0.5 | 18 | 13155.0877 | 6353.3094 | 2000 | 5000 | 695.2315 | 32895.0404 | 200 | 0.97 | 800 | 5000 | 39918.5983 | 4.5108 | 5.0972 | 47 | 40 | 32 | 5691.4118
500V14 | 6*40-2 | 14 | 6 | 40 | 2 | 1 | 5 | 2.1 | 1 | 3.1819 | 1117.4451 | 341.0578 | 7.7513 | 45 | 102 | 0.5 | 18 | 15347.6023 | 7412.1943 | 2000 | 5000 | 739.9186 | 35121.4456 | 200 | 0.97 | 800 | 5000 | 42213.8614 | 4.7702 | 5.3903 | 47 | 40 | 32 | 4621.7304
500V15 | 6*40-2 | 15 | 6 | 40 | 2 | 1 | 5 | 2.1 | 1 | 3.2908 | 1162.8477 | 365.4191 | 8.305 | 45 | 102 | 0.5 | 18 | 16443.8596 | 7941.6367 | 2000 | 5000 | 762.9524 | 36235.3384 | 200 | 0.97 | 800 | 5000 | 43362.2046 | 4.8999 | 5.5369 | 47 | 40 | 32 | 4086.8897
500V16 | 6*40-2 | 16 | 6 | 40 | 2 | 1 | 6 | 2.1 | 1 | 3.4125 | 1171.8592 | 389.7804 | 8.8586 | 45 | 102 | 0.5 | 18 | 17540.1169 | 8471.0792 | 2000 | 5000 | 788.6626 | 37351.9077 | 200 | 0.97 | 800 | 5000 | 44513.3069 | 5.03 | 5.6839 | 47 | 40 | 32 | 3552.049
500V18 | 5*40-2 | 18 | 5 | 40 | 2 | 1 | 6 | 2.1 | 1 | 3.0292 | 1214.6226 | 304.5159 | 6.9208 | 58 | 102 | 0.5 | 18 | 17661.9233 | 6618.0306 | 2000 | 5000 | 707.6564 | 37411.6017 | 200 | 0.97 | 800 | 5000 | 44574.8471 | 5.037 | 5.6918 | 47 | 40 | 32 | 5423.9914
500V20 | 5*40-2 | 20 | 5 | 40 | 2 | 1 | 6 | 2.1 | 1 | 3.1868 | 1293.4176 | 338.351 | 7.6898 | 58 | 102 | 0.5 | 18 | 19624.3592 | 7353.3673 | 2000 | 5000 | 740.9685 | 39399.8522 | 200 | 0.97 | 800 | 5000 | 46624.5899 | 5.2686 | 5.9535 | 47 | 40 | 32 | 4681.1571
[10 empty] | #DIV/0! | #DIV/0! | #DIV/0! | #DIV/0! |  |  |  |  | #DIV/0! | #DIV/0! |  |  | #DIV/0! | #DIV/0! |  |  |  |  | #DIV/0! | #DIV/0! |  |  |  |  | #DIV/0!
AC400V 0.82 | 7*20-2 | 0.82 | 6.8 | 20 | 2 | 1 | 5 | 2.2 | 1 | 1.3801 | 323.5496 | 28.5741 | 1.2988 | 65 | 126 | 0.097 | 19 | 1857.3165 | 1534.2344 | 1550 | 970 | 195.8414 | 6983.9633 | 200 | 0.99 | 188 | 900 | 8344.5286 | 10013.4343 |  | 32 | 23 | 11.8 | 876.571
[10 empty] | #DIV/0! | #DIV/0! | #DIV/0! | #DIV/0! |  |  |  |  | #DIV/0! | #DIV/0! |  |  | #DIV/0! | #DIV/0! |  |  |  |  | #DIV/0! | #DIV/0! |  |  |  |  | #DIV/0!
[18 empty] | 0 | 0 |  |  | 6.12 | 6.12 |  |  |  |  | #DIV/0! | #DIV/0! |  |  |  |  | 0
Note on I4: user: CBB电容取 2.1, CL电容取 3.1
Note on J4: user: ＰＰ膜取１ ＰＥ膜取１．４３ ＡＬ膜取２．７３
Note on M4: user: ㎏／万件
Note on T4: yy: 喷金料单价128元/㎏时,芯子端面0.06元/c㎡,随着单价的变动端面用量也变动.
Note on W4: yy: 冷压胶带大约 0.0009元/c㎡ 在这里还加上了压敏胶带的用量(大约用量).
Note on Z4: yy: 每种规格都不相同,根据实际情况定.
Note on AA4: yy: 每一包装费12元,运输费为16元
Note on AD4: yy: 税:17%

## CBB20
电容器成本核算表 | [29 empty] | 灌封料计算
单位: | [29 empty] | 塑壳尺寸
型号规格 | 材料规格 | 容量μF | 薄膜厚度 μm | 薄膜宽度 mm | 留边量mm | 错边量mm | 轴芯mm | 系数1 | 系数2 | 芯子外径cm | 圈数 | 薄膜重量 | 芯子端面积(c㎡) | 薄膜单价(元) | 喷金料单价(元) | 胶带单价(元) | 灌封料单价(元) | 薄膜用量(元) | 喷金料用量(元) | 圆铜线用量(元) | 塑壳用量(元) | 胶带用量(元) | 材料小计(元) | 水电费(元) | 等级考核 | 包装运输费(元) | 工资(元) | 合计(元) | 税后价格(元) | 长㎜ | 高㎜ | 厚㎜ | 灌封料用量(元)
CBB20 | PPZA | [8 empty] | #DIV/0! | #DIV/0! | #DIV/0! | #DIV/0! |  |  |  |  | #DIV/0! | #DIV/0! | 100 | 0 | #DIV/0! | #DIV/0! | 150 |  |  |  | #DIV/0! | #DIV/0! |  |  |  | #DIV/0!
[10 empty] | #DIV/0! | #DIV/0! | #DIV/0! | #DIV/0! |  |  |  |  | #DIV/0! | #DIV/0! |  |  | #DIV/0! | #DIV/0! |  |  |  |  | #DIV/0! | #DIV/0!
400V 3.3 | 5*25-2 | 3.3 | 5 | 25 | 2 | 0.8 | 4 | 2.1 | 1 | 1.7206 | 660.3147 | 60.4572 | 2.1984 | 92 | 132 | 50 | 18.5 | 5562.0636 | 2720.5746 | 350 | 0 | 167.1125 | 9799.7507 | 150 | 0.995 | 150 | 2000 | 12149.7495 | 14215.2069 |  |  |  | 1000
400V 105 | 5*19-1.5 | 1 | 5 | 14 | 1.5 | 0.8 | 4 | 2.1 | 1 | 1.3567 | 478.3569 | 20.3176 | 1.3193 | 92 | 132 | 50 | 18.5 | 1869.2235 | 1632.6681 | 350 | 0 | 85.2133 | 4937.1049 | 150 | 0.995 | 150 | 2000 | 7262.6683 | 8497.3219 |  |  |  | 1000
Note on I4: user: CBB电容取 2.1, CL电容取 3.1
Note on J4: user: ＰＰ膜取１ ＰＥ膜取１．４３ ＡＬ膜取２．７３
Note on M4: user: ㎏／万件
Note on T4: yy: 喷金料单价128元/㎏时,芯子端面0.06元/c㎡,随着单价的变动端面用量也变动.
Note on W4: yy: 冷压胶带大约 0.0009元/c㎡ 在这里还加上了压敏胶带的用量(大约用量).
Note on Z4: yy: 每种规格都不相同,根据实际情况定.
Note on AA4: yy: 每一包装费12元,运输费为16元
Note on AD4: yy: 税:17%

## Sheet1
无锡吉羊电子有限公司
电容器成本核算明细表
项目 | 规格 | 用量 | 价格 | 小计 | 备注
薄膜 | 6*14-1.5
喷金料
塑壳
灌封料
CP线
胶带
工资
包装运输
水电折旧
等级
含税价

## CBB 81专用
型号规格 | 材料规格 | 容量μF | M 膜厚度 μm | M 膜宽度 mm | M 膜留边mm | PP 膜厚度μm | 铝箔厚度μm | 铝箔宽度mm | 错边量mm | 轴芯mm | 材料系数1 | 重量系数2 | 重量系数3 | 芯子外径cm | 圈数 | 薄膜重量 | 芯子端面积(c㎡) | 薄膜单价(元) | 喷金料单价(元) | 薄膜用量(元) | 喷金料用量(元) | CP线用量(元) | 包封料用量(元) | 胶带用量(元) | 材料小计(元) | 水电费(元) | 等级考核 | 包装运输费(元) | 工资(元) | 合计(元) | 税后价格(元) | 塑壳单价 | 长 | 高 | 宽
CBB81 1600V0.01 | MPP15*22.5双2 | 0.01 | 15 | 22.5 | 3 | 15 | 6 | 9 | 1 | 5 | 2.1 | 1 | 2.73 | 0.99527 | 68.7881 | 6.2677 | 0.58135 | 60 | 140 | 376.0599 | 763.02 | 100 | 566.6626 | 179.8777 | 2576.535 | 150 | 0.92 | 30 | 250 | 3243.625 | 3795.0413
| PP15*22.5 | [14 empty] | 6.6386 |  | 51 |  | 338.5689
| AL6*9 | [14 empty] | 4.7612 |  | 53 |  | 252.346
CBB81 1600V0.0082 | MPP15*22.5双2 | 0.0082 | 15 | 22.5 | 3 | 15 | 6 | 9 | 1 | 4 | 2.1 | 1 | 2.73 | 0.87594 | 66.1026 | 5.1395 | 0.47671 | 60 | 140 | 308.3691 | 625.6764 | 100 | 494.5258 | 163.5383 | 2178.679 | 150 | 0.92 | 30 | 250 | 2811.1728 | 3289.0722
| PP15*22.5 | [14 empty] | 5.4832 |  | 51 |  | 279.6457
| AL6*9 | [14 empty] | 3.9042 |  | 53 |  | 206.9237
CBB81 1600V0.0068 | MPP15*22.5双2 | 0.0068 | 15 | 22.5 | 3 | 15 | 6 | 9 | 1 | 3 | 2.1 | 1 | 2.73 | 0.77045 | 65.3399 | 4.262 | 0.39532 | 60 | 140 | 255.7207 | 518.8536 | 100 | 432.0914 | 149.0944 | 1859.7573 | 150 | 0.92 | 30 | 250 | 2464.5188 | 2883.487
| PP15*22.5 | [14 empty] | 4.5569 |  | 51 |  | 232.402
| AL6*9 | [14 empty] | 3.2376 |  | 53 |  | 171.5953
CBB81 1600V0.0047 | MPP15*22.5双2 | 0.0047 | 15 | 22.5 | 3 | 15 | 6 | 9 | 1 | 3 | 2.1 | 1 | 2.73 | 0.66187 | 50.2594 | 2.9458 | 0.27323 | 60 | 140 | 176.7481 | 358.6194 | 100 | 363.232 | 134.2277 | 1421.0595 | 150 | 0.92 | 30 | 250 | 1987.6734 | 2325.5778
| PP15*22.5 | [14 empty] | 3.3261 |  | 51 |  | 169.6296
| AL6*9 | [14 empty] | 2.2378 |  | 53 |  | 118.6026
CBB81 1600V0.0039 | MPP18*13双2 | 0.0039 | 18 | 13 | 2 | 15 | 6 | 5 | 1 | 4 | 2.1 | 1 | 2.73 | 1.0102 | 78.2274 | 4.6606 | 0.67545 | 60 | 140 | 279.6381 | 886.5339 | 100 | 404.593 | 121.2785 | 2147.6674 | 150 | 0.92 | 30 | 250 | 2777.4646 | 3249.6336
| PP15*13 | [14 empty] | 4.0249 |  | 51 |  | 205.2678
| AL6*5 | [14 empty] | 2.8369 |  | 53 |  | 150.3561
CBB81 1600V0.0033 | MPP18*13双2 | 0.0033 | 18 | 13 | 2 | 15 | 6 | 5 | 1 | 3 | 2.1 | 1 | 2.73 | 0.90447 | 77.4967 | 3.9436 | 0.57154 | 60 | 140 | 236.6169 | 750.144 | 100 | 358.2697 | 111.6303 | 1857.8369 | 150 | 0.92 | 30 | 250 | 2462.4315 | 2881.0448
| PP15*13 | [14 empty] | 3.4108 |  | 51 |  | 173.9516
| AL6*5 | [14 empty] | 2.4005 |  | 53 |  | 127.2244
CBB81 1600V0.0027 | MPP18*13双2 | 0.0027 | 18 | 13 | 2 | 15 | 6 | 5 | 1 | 3 | 2.1 | 1 | 2.73 | 0.82807 | 67.7011 | 3.2266 | 0.46762 | 60 | 140 | 193.5956 | 613.7542 | 100 | 321.3284 | 104.6559 | 1583.0904 | 150 | 0.92 | 30 | 250 | 2163.7939 | 2531.6389
| PP15*13 | [14 empty] | 2.8561 |  | 51 |  | 145.6636
| AL6*5 | [14 empty] | 1.964 |  | 53 |  | 104.0927
CBB81 1600V0.0022 | MPP18*13双2 | 0.0022 | 18 | 13 | 2 | 15 | 6 | 5 | 1 | 3 | 2.1 | 1 | 2.73 | 0.75854 | 58.7872 | 2.6291 | 0.38103 | 60 | 140 | 157.7446 | 500.096 | 100 | 288.6682 | 98.3094 | 1351.5875 | 150 | 0.92 | 30 | 250 | 1912.1604 | 2237.2276
| PP15*13 | [14 empty] | 2.3912 |  | 51 |  | 121.953
| AL6*5 | [14 empty] | 1.6003 |  | 53 |  | 84.8163
型号规格 | 材料规格 | 容量μF | M 膜厚度 μm | M 膜宽度 mm | M 膜留边mm | PP 膜厚度μm | 铝箔厚度μm | 铝箔宽度mm | 错边量mm | 轴芯mm | 材料系数1 | 重量系数2 | 重量系数3 | 芯子外径cm | 圈数 | 薄膜重量 | 芯子端面积(c㎡) | 薄膜单价(元) | 喷金料单价(元) | 薄膜用量(元) | 喷金料用量(元) | CP线用量(元) | 包封料用量(元) | 胶带用量(元) | 材料小计(元) | 水电费(元) | 等级考核 | 包装运输费(元) | 工资(元) | 合计(元) | 税后价格(元) | 塑壳单价 | 长 | 高 | 宽
CBB81 1250V0.0056 | MPP9*13双2 | 0.0056 | 9 | 13 | 2 | 9 | 6 | 5 | 1 | 3 | 2.1 | 1 | 2.73 | 0.71044 | 85.5076 | 1.8251 | 0.32556 | 60 | 150 | 109.5086 | 457.812 | 100 | 266.6052 | 93.9185 | 1240.7459 | 150 | 0.92 | 30 | 250 | 1791.6803 | 2096.266
| PP9*13 | [14 empty] | 1.8655 |  | 51 |  | 95.1401
| AL6*5 | [14 empty] | 2.2219 |  | 53 |  | 117.7615
CBB81 1250V0.0082 | MPP9*13双2 | 0.0082 | 9 | 13 | 2 | 9 | 6 | 5 | 1 | 3 | 2.1 | 1 | 2.73 | 0.83503 | 111.4638 | 2.6725 | 0.47671 | 60 | 150 | 160.3519 | 670.3676 | 100 | 324.6469 | 105.291 | 1667.5645 | 150 | 0.92 | 30 | 250 | 2255.6136 | 2639.0679
| PP9*13 | [14 empty] | 2.6367 |  | 51 |  | 134.4707
| AL6*5 | [14 empty] | 3.2535 |  | 53 |  | 172.4364
CBB81 1250V0.0068 | MPP9*13双2 | 0.0068 | 9 | 13 | 2 | 9 | 6 | 5 | 1 | 3 | 2.1 | 1 | 2.73 | 0.77045 | 98.0098 | 2.2162 | 0.39532 | 60 | 150 | 132.9748 | 555.9146 | 100 | 294.1968 | 99.3962 | 1438.8064 | 150 | 0.92 | 30 | 250 | 2006.9634 | 2348.1472
| PP9*13 | [14 empty] | 2.2221 |  | 51 |  | 113.3279
| AL6*5 | [14 empty] | 2.698 |  | 53 |  | 142.9961
CBB81 1250V0.0047 | MPP9*13双2 | 0.0047 | 9 | 13 | 2 | 9 | 6 | 5 | 1 | 3 | 2.1 | 1 | 2.73 | 0.66187 | 75.3891 | 1.5318 | 0.27323 | 60 | 150 | 91.909 | 384.2351 | 100 | 244.771 | 89.4851 | 1090.6849 | 150 | 0.92 | 30 | 250 | 1628.5706 | 1905.4276
| PP9*13 | [14 empty] | 1.597 |  | 51 |  | 81.4492
| AL6*5 | [14 empty] | 1.8648 |  | 53 |  | 98.8355
CBB81 1250V0.0039 | MPP9*13双2 | 0.0039 | 9 | 13 | 2 | 12 | 6 | 5 | 1 | 3 | 2.1 | 1 | 2.73 | 0.68489 | 71.2767 | 1.4829 | 0.29758 | 60 | 150 | 88.9758 | 418.4688 | 100 | 255.0672 | 91.587 | 1155.9196 | 150 | 0.92 | 30 | 250 | 1699.4778 | 1988.389
| PP12*13 | [14 empty] | 2.0812 |  | 51 |  | 106.1396
| AL6*5 | [14 empty] | 1.8053 |  | 53 |  | 95.6812
CBB81 1250V0.0033 | MPP9*13双2 | 0.0033 | 9 | 13 | 2 | 12 | 6 | 5 | 1 | 3 | 2.1 | 1 | 2.73 | 0.64091 | 63.1307 | 1.2548 | 0.2518 | 60 | 150 | 75.2872 | 354.089 | 100 | 235.4848 | 87.5717 | 1025.219 | 150 | 0.92 | 30 | 250 | 1557.4119 | 1822.1719
| PP12*13 | [14 empty] | 1.8005 |  | 51 |  | 91.8252
| AL6*5 | [14 empty] | 1.5276 |  | 53 |  | 80.961
CBB81 1250V0.0027 | MPP9*13双2 | 0.0027 | 9 | 13 | 2 | 15 | 6 | 5 | 1 | 3 | 2.1 | 1 | 2.73 | 0.65058 | 58.4304 | 1.1733 | 0.26161 | 60 | 150 | 70.3984 | 367.8846 | 100 | 239.7613 | 88.455 | 1051.1889 | 150 | 0.92 | 30 | 250 | 1585.6401 | 1855.1989
| PP15*13 | [14 empty] | 2.137 |  | 51 |  | 108.9858
| AL6*5 | [14 empty] | 1.4284 |  | 53 |  | 75.7038
CBB81 1250V0.0022 | MPP9*13双2 | 0.0022 | 9 | 13 | 2 | 18 | 6 | 5 | 1 | 3 | 2.1 | 1 | 2.73 | 0.65271 | 53.4414 | 1.0755 | 0.26379 | 60 | 150 | 64.5319 | 370.9503 | 100 | 240.7054 | 88.6495 | 1056.4028 | 150 | 0.92 | 30 | 250 | 1591.3074 | 1861.8296
| PP18*13 | [14 empty] | 2.3955 |  | 51 |  | 122.1705
| AL6*5 | [14 empty] | 1.3093 |  | 53 |  | 69.3951
Note on L3: user: CBB电容取 2.1, CL电容取 3.1
Note on L28: user: CBB电容取 2.1, CL电容取 3.1
Note on M3: user: ＰＰ膜取１ ＰＥ膜取１．４３
Note on M28: user: ＰＰ膜取１ ＰＥ膜取１．４３
Note on N3: user: ＡＬ膜取２．７３
Note on N28: user: ＡＬ膜取２．７３
Note on Q3: user: ㎏／万件
Note on Q28: user: ㎏／万件
Note on V3: yy: 喷金料单价128元/㎏时,芯子端面0.06元/c㎡,随着单价的变动端面用量也变动.
Note on V28: yy: 喷金料单价128元/㎏时,芯子端面0.06元/c㎡,随着单价的变动端面用量也变动.
Note on X3: yy: 通过平均称重,得出外包封料约 0.006元/c㎡
Note on X28: yy: 通过平均称重,得出外包封料约 0.006元/c㎡
Note on Y3: yy: 冷压胶带大约 0.0009元/c㎡ 在这里还加上了压敏胶带的用量(大约用量).
Note on Y28: yy: 冷压胶带大约 0.0009元/c㎡ 在这里还加上了压敏胶带的用量(大约用量).
Note on AB3: yy: 每种规格都不相同,根据实际情况定.
Note on AB28: yy: 每种规格都不相同,根据实际情况定.
Note on AC3: yy: 每一包装费12元,运输费为16元
Note on AC28: yy: 每一包装费12元,运输费为16元
Note on AF3: yy: 税:17%
Note on AF28: yy: 税:17%